## 表E.1.1 单位工程项目清单汇总表
单位工程项目清单汇总表
工程名称：建筑工程 |  | 标段：菏泽鲁西新区社会事业局办公场所装修项目 | 第 1 页 共 1 页
序号 | 项目内容 |  |  | 金额（元）
1 | 分部分项工程项目
2 | 措施项目
2.1 | 其中：安全生产费
2.2 | 其中：环境保护费
2.3 | 其中：文明施工费
2.4 | 其中：临时设施费
3 | 其他项目
3.1 | 其中：暂列金额
3.2 | 其中：专业工程暂估价
3.3 | 其中：计日工费用
3.4 | 其中：总承包服务费
3.5 | 其中：建设项目工伤保险
3.6 | 其中：优质优价费
3.7 | 其中：其他
4 | 增值税
合计
注：专业工程暂估价为已含税价格，在计算增值税计算基础时不应包含专业工程暂估价金额。

## 表E.2.1 分部分项工程项目清单计价表
分部分项工程项目清单计价表
工程名称：建筑工程 |  |  |  | 标段：菏泽鲁西新区社会事业局办公场所装修项目 |  |  | 第 1 页 共 8 页
序号 | 项目编码 | 项目名称 | 项目特征描述 |  | 计量 单位 | 工程量 |  | 金额（元）
[8 empty] | 综合单价 | 合价
三层
1 | 01B014 | 墙体拆除 | 1.室内高度:加气块；含相应位置门等；详见图纸设计及结合现场 |  | m3 | 1.06
2 | 01B015 | 吊顶拆除 | 1.龙骨及饰面种类:原有卫生间吊顶拆除 |  | m2 | 43.48
3 | 01B061 | 吊顶拆除 | 1.龙骨及饰面种类:原有黑色格栅吊顶拆除 |  | m2 | 238
4 | 01B020 | 涂料铲除 | 1.龙骨及饰面种类:原墙面、涂料拆除 |  | m2 | 320
5 | 010801002008 | 木质门带套 | 1.门类型:符合规范及图纸设计，需满足甲方使用要求 2.其他工艺要求:新建窗洞、门洞均用50*100mm镀锌钢管加固,镀锌钢管壁厚大于等于2.0mm。 |  | m2 | 12
6 | 011205001003 | 轻钢龙骨隔墙-双面墙体 | 1.龙骨材料种类、规格、中距:100系列轻钢龙骨；主龙骨壁厚大于等于1.0mm,副龙骨壁厚大于等于0.6mm 2.隔离层材料种类、规格:填充防火阻燃隔音岩棉 3.基层材料种类、规格:双面单层9.5mm厚纸面石膏板 |  | m2 | 148.04
7 | 011205001012 | 轻钢龙骨隔墙-单面墙体 | 1.龙骨材料种类、规格、中距:100系列轻钢龙骨；主龙骨壁厚大于等于1.0mm,副龙骨壁厚大于等于0.6mm 2.隔离层材料种类、规格:填充防火阻燃隔音岩棉 3.基层材料种类、规格:单面单层9.5mm厚纸面石膏板 |  | m2 | 49.02
八层
本页小计
分部分项工程项目清单计价表
工程名称：建筑工程 |  |  |  | 标段：菏泽鲁西新区社会事业局办公场所装修项目 |  |  | 第 2 页 共 8 页
序号 | 项目编码 | 项目名称 | 项目特征描述 |  | 计量 单位 | 工程量 |  | 金额（元）
[8 empty] | 综合单价 | 合价
8 | 01B021 | 墙体拆除 | 1.室内高度:加气块；含相应位置门等；详见图纸设计及结合现场 |  | m3 | 1.5
9 | 01B023 | 吊顶拆除 | 1.龙骨及饰面种类:原过道金属方形板吊顶装修层拆除 |  | m2 | 182.33
10 | 01B022 | 原卫生间隔断拆除 | 1.室内高度:详见图纸设计及结合现场 |  | m2 | 26.65
11 | 01B024 | 涂料铲除 | 1.饰面种类:原墙面、顶面涂料拆除 |  | m2 | 1447.27
12 | 01B025 | 卫生间门拆除 | 1.拆除隔墙的骨架种类:原卫生间门拆除 |  | m2 | 4.2
13 | 01B026 | 洗手台及洗手盆拆除 | 1.拆除隔墙的骨架种类:卫生间洗手区洗手台及洗手盆拆除; |  | 组 | 3
14 | 011205001004 | 轻钢龙骨隔墙1 | 1.龙骨材料种类、规格、中距:100mm系列轻钢龙骨,主龙骨壁厚大于等于1.0mm,副龙骨壁厚大于等于0.6mm; 2.隔离层材料种类、规格:填充防火阻燃隔音岩棉 3.基层材料种类、规格:双面单层9.5mm厚轻质纤维水泥板+单层9.5mm厚纸面石膏板 |  | m2 | 81.74
15 | 011205001005 | 轻钢龙骨隔墙2 | 1.龙骨材料种类、规格、中距:100mm系列轻钢龙骨,主龙骨壁厚大于等于1.0mm,副龙骨壁厚大于等于0.6mm; 2.隔离层材料种类、规格:填充防火阻燃隔音岩棉 3.基层材料种类、规格:双面单层9.5mm厚纸面石膏板 |  | m2 | 147.11
本页小计
分部分项工程项目清单计价表
工程名称：建筑工程 |  |  |  | 标段：菏泽鲁西新区社会事业局办公场所装修项目 |  |  | 第 3 页 共 8 页
序号 | 项目编码 | 项目名称 | 项目特征描述 |  | 计量 单位 | 工程量 |  | 金额（元）
[8 empty] | 综合单价 | 合价
16 | 010801002012 | 木质门带套 | 1.门类型:符合规范及图纸设计，需满足甲方使用要求 2.其他工艺要求:新建窗洞、门洞均用50*100mm镀锌钢管加固,镀锌钢管壁厚大于等于2.0mm。 |  | m2 | 12.6
17 | 010801002005 | 卫生间门 | 1.门类型:符合规范及图纸设计，需满足甲方使用要求 |  | m2 | 4.2
18 | 010802004002 | 钢质防火门 | 1.防火等级:乙级防火门 |  | m2 | 2.1
九层
19 | 01B028 | 墙体拆除 | 1.室内高度:加气块；含相应位置门等；详见图纸设计及结合现场 |  | m3 | 8.97
20 | 01B029 | 墙体拆除 | 1.室内高度:轻钢龙骨隔墙；含相应位置门等；详见图纸设计及结合现场 |  | m2 | 174.36
21 | 01B030 | 吊顶拆除 | 1.龙骨及饰面种类:原及过道金属方形板吊顶装修层拆除 |  | m2 | 175.68
22 | 01B031 | 涂料铲除 | 1.饰面种类:原墙面、顶面涂料拆除 |  | m2 | 1030.98
23 | 01B032 | 原卫生间隔断拆除 | 1.室内高度:详见图纸设计及结合现场 |  | m2 | 26.65
24 | 01B033 | 洗手台及洗手盆拆除 | 1.拆除隔墙的骨架种类:卫生间洗手区洗手台及洗手盆拆除; |  | 组 | 3
25 | 01B034 | 卫生间门拆除 | 1.拆除隔墙的骨架种类:原卫生间门拆除 |  | m2 | 4.2
本页小计
分部分项工程项目清单计价表
工程名称：建筑工程 |  |  |  | 标段：菏泽鲁西新区社会事业局办公场所装修项目 |  |  | 第 4 页 共 8 页
序号 | 项目编码 | 项目名称 | 项目特征描述 |  | 计量 单位 | 工程量 |  | 金额（元）
[8 empty] | 综合单价 | 合价
26 | 011205001006 | 轻钢龙骨隔墙1 | 1.龙骨材料种类、规格、中距:100mm系列轻钢龙骨,主龙骨壁厚大于等于1.0mm,副龙骨壁厚大于等于0.6mm; 2.隔离层材料种类、规格:填充防火阻燃隔音岩棉 3.基层材料种类、规格:双面单层9.5mm厚轻质纤维水泥板+单层9.5mm厚纸面石膏板 |  | m2 | 145.2
27 | 011205001007 | 轻钢龙骨隔墙2 | 1.龙骨材料种类、规格、中距:100mm系列轻钢龙骨,主龙骨壁厚大于等于1.0mm,副龙骨壁厚大于等于0.6mm; 2.隔离层材料种类、规格:填充防火阻燃隔音岩棉 3.基层材料种类、规格:双面单层9.5mm厚纸面石膏板 |  | m2 | 136.11
28 | 010801002013 | 木质门带套 | 1.门类型:符合规范及图纸设计，需满足甲方使用要求 2.其他工艺要求:新建窗洞、门洞均用50*100mm镀锌钢管加固,镀锌钢管壁厚大于等于2.0mm。 |  | m2 | 18.9
29 | 010801002006 | 卫生间门 | 1.门类型:符合规范及图纸设计，需满足甲方使用要求 |  | m2 | 4.2
30 | 01B063 | 包暖气片 | 1.龙骨材料种类、规格、中距:木龙骨 2.基层材料种类、规格:12mm厚阻燃板基层 3.面层材料品种、规格、颜色:9mm厚浅木纹饰面；定制铝合金百叶门；面层为大理石板 |  | m | 43.15
本页小计
分部分项工程项目清单计价表
工程名称：建筑工程 |  |  |  | 标段：菏泽鲁西新区社会事业局办公场所装修项目 |  |  | 第 5 页 共 8 页
序号 | 项目编码 | 项目名称 | 项目特征描述 |  | 计量 单位 | 工程量 |  | 金额（元）
[8 empty] | 综合单价 | 合价
31 | 01B004 | 定制暗门 | 1.会议室定制暗门一套；满足甲方使用要求 |  | 套 | 1
十层
32 | 01B036 | 墙体拆除 | 1.室内高度:加气块；含相应位置门等；详见图纸设计及结合现场 |  | m3 | 8.33
33 | 01B037 | 墙体拆除 | 1.室内高度:轻钢龙骨隔墙；含相应位置门等；详见图纸设计及结合现场 |  | m2 | 32.66
34 | 01B038 | 吊顶拆除 | 1.龙骨及饰面种类:原过道金属方形板吊顶装修层拆除 |  | m2 | 175.68
35 | 01B039 | 涂料铲除 | 1.饰面种类:原墙面、顶面涂料拆除 |  | m2 | 1273.11
36 | 01B040 | 原卫生间隔断拆除 | 1.室内高度:详见图纸设计及结合现场 |  | m2 | 26.65
37 | 01B041 | 洗手台及洗手盆拆除 | 1.拆除隔墙的骨架种类:卫生间洗手区洗手台及洗手盆拆除; |  | 组 | 3
38 | 01B042 | 卫生间门拆除 | 1.拆除隔墙的骨架种类:原卫生间门拆除 |  | m2 | 4.2
39 | 011205001008 | 轻钢龙骨隔墙1 | 1.龙骨材料种类、规格、中距:100mm系列轻钢龙骨,主龙骨壁厚大于等于1.0mm,副龙骨壁厚大于等于0.6mm; 2.隔离层材料种类、规格:填充防火阻燃隔音岩棉 3.基层材料种类、规格:双面单层9.5mm厚轻质纤维水泥板+单层9.5mm厚纸面石膏板 |  | m2 | 130.03
本页小计
分部分项工程项目清单计价表
工程名称：建筑工程 |  |  |  | 标段：菏泽鲁西新区社会事业局办公场所装修项目 |  |  | 第 6 页 共 8 页
序号 | 项目编码 | 项目名称 | 项目特征描述 |  | 计量 单位 | 工程量 |  | 金额（元）
[8 empty] | 综合单价 | 合价
40 | 011205001009 | 轻钢龙骨隔墙2 | 1.龙骨材料种类、规格、中距:100mm系列轻钢龙骨,主龙骨壁厚大于等于1.0mm,副龙骨壁厚大于等于0.6mm; 2.隔离层材料种类、规格:填充防火阻燃隔音岩棉 3.基层材料种类、规格:双面单层9.5mm厚纸面石膏板 |  | m2 | 25.2
41 | 010801002014 | 木质门带套 | 1.门类型:符合规范及图纸设计，需满足甲方使用要求 2.其他工艺要求:新建窗洞、门洞均用50*100mm镀锌钢管加固,镀锌钢管壁厚大于等于2.0mm。 |  | m2 | 10.5
42 | 010801002007 | 卫生间门 | 1.门类型:符合规范及图纸设计，需满足甲方使用要求 |  | m2 | 4.2
十一层
43 | 01B044 | 墙体拆除 | 1.室内高度:加气块；含相应位置门等；详见图纸设计及结合现场 |  | m3 | 44.21
44 | 01B045 | 钢筋混凝土构件拆除 | 1.构件名称:构造柱 |  | m3 | 4.61
45 | 01B046 | 钢筋混凝土构件拆除 | 1.构件名称:腰梁 |  | m3 | 2.96
46 | 01B047 | 吊顶拆除 | 1.龙骨及饰面种类:原过道金属方形板吊顶装修层拆除 |  | m2 | 149.18
47 | 01B048 | 涂料铲除 | 1.饰面种类:原墙面、顶面涂料拆除 |  | m2 | 734.97
48 | 01B049 | 新分割功能后的厨房区域原有地砖拆除 | 1.构件名称:厨房区域原有地砖 |  | m2 | 36.64
49 | 01B050 | 平面块料拆除 | 1.构件名称:拆除塑胶地面 |  | m2 | 283.68
本页小计
分部分项工程项目清单计价表
工程名称：建筑工程 |  |  |  | 标段：菏泽鲁西新区社会事业局办公场所装修项目 |  |  | 第 7 页 共 8 页
序号 | 项目编码 | 项目名称 | 项目特征描述 |  | 计量 单位 | 工程量 |  | 金额（元）
[8 empty] | 综合单价 | 合价
50 | 01B052 | 原屋面清理 | 1.构件名称:原屋面清理 |  | m2 | 314.93
51 | 011205001010 | 轻钢龙骨隔墙1 | 1.龙骨材料种类、规格、中距:100mm系列轻钢龙骨,主龙骨壁厚大于等于1.0mm,副龙骨壁厚大于等于0.6mm; 2.隔离层材料种类、规格:填充防火阻燃隔音岩棉 3.基层材料种类、规格:一面双层9.5mm厚轻质纤维水泥板和一面单层9.5mm厚轻质纤维水泥板+单层9.5mm厚纸面石膏板 |  | m2 | 50.1
52 | 011205001011 | 轻钢龙骨隔墙2 | 1.龙骨材料种类、规格、中距:100mm系列轻钢龙骨,主龙骨壁厚大于等于1.0mm,副龙骨壁厚大于等于0.6mm; 2.隔离层材料种类、规格:填充防火阻燃隔音岩棉 3.基层材料种类、规格:单面单层9.5mm厚轻质纤维水泥板+9.5mm厚纸面石膏板和一面单层9.5mm厚纸面石膏板 |  | m2 | 360.8
53 | 010801002015 | 木质门带套 | 1.门类型:符合规范及图纸设计，需满足甲方使用要求 2.其他工艺要求:新建窗洞、门洞均用50*100mm镀锌钢管加固,镀锌钢管壁厚大于等于2.0mm。 |  | m2 | 21
54 | 010802003001 | 防盗门 | 1.框、扇材质:钢制防盗门 |  | m2 | 4.2
55 | 010802004001 | 钢质防火门 | 1.防火等级:乙级防火门 |  | m2 | 2.1
本页小计
分部分项工程项目清单计价表
工程名称：建筑工程 |  |  |  | 标段：菏泽鲁西新区社会事业局办公场所装修项目 |  |  | 第 8 页 共 8 页
序号 | 项目编码 | 项目名称 | 项目特征描述 |  | 计量 单位 | 工程量 |  | 金额（元）
[8 empty] | 综合单价 | 合价
56 | 010902004001 | 屋面防水维修,屋面防水做法参照图集23J909屋A37; | 1.刚性层厚度:40厚C20细石砼保护层，内配冷拔φ14双向@150，设分隔缝缝宽20，内填DSM15砂浆，纵横间距≤10m 2.保温隔热层：挤塑聚苯乙烯 3.卷材、涂抹防水层：1.5厚聚合物水泥防水涂料；3.0厚自粘聚合物改性沥青防水卷材（py)聚胎脂 2遍 4.20厚DS M15砂浆找平层 5.最薄处30厚LC7.5轻骨料混凝土，找坡2% |  | m2 | 314.93
57 | 010903002001 | 墙面涂膜防水 | 1.防水膜品种:JS-2型涂膜防水层 2.部位:瓷砖饰面 |  | m2 | 63.21
其它
58 | 01B001 | 垃圾清运 | 1.整个项目内垃圾清理、外运 |  | 项 | 1
59 | 01B002 | 窗维修 | 1.整个项目内窗户维修；施工前结合甲方意见，需满足甲方使用要求 |  | 项 | 1
60 | 010807004001 | 金属纱窗 | 1.窗纱材质、规格:金刚网纱窗 |  | m2 | 148.2
61 | 01B062 | 门维修 | 1.整个项目内门维修，施工前结合甲方意见，需满足甲方使用要求 |  | 樘 | 48
62 | 01B055 | 卫生间部分蹲坑隔断维修,部分五金件更换；部分吊顶维修 | 1.拆除的基层类型:卫生间蹲坑维修、隔断维修,部分五金件更换；吊顶维修，施工前结合甲方意见，需满足甲方使用要求 |  | 项 | 1
63 | 01B003 | 包柱 | 1.施工前结合现场实际情况及业主要求 |  | 项 | 1
64 | 01B060 | 整体保洁 |  |  | 项
本页小计
合 计

## 表E.3.1 措施项目清单计价表
表 E.3.1 措施项目清单计价表
工程名称：建筑工程 |  |  | 标段：菏泽鲁西新区社会事业局办公场所装修项目 |  |  | 第 1 页 共 1 页
序号 | 项目编码 | 项 目 名 称 |  | 工作内容 | 价格 （元） |  | 备注
1 | 1 | 通用措施项目费
1.1 | 011601011001 | 夜间施工费
1.2 | 011601013001 | 二次搬运费
1.3 | 011601010001 | 冬雨季施工增加费
1.4 | 011601014001 | 已完工程及设备保护费
2 | 2 | 专业措施项目费
2.1 | 011601001001 | 脚手架
2.2 | 011601002001 | 垂直运输
2.3 | 011601003001 | 其他大型机械进出场及安拆
2.4 | 011601004001 | 施工排水
2.5 | 011601005001 | 施工降水
2.6 | 011601012001 | 特殊地区施工增加 |  |  |  |  | 根据工程实际情况自行考虑
2.7 | 011601015001 | 既有建（构）筑物、设施保护 |  |  |  |  | 根据工程实际情况自行考虑
2.8 | 011601016001 | 竣工清理 |  |  |  |  | 竣工验收前的清理、清洁等工作内容
2.9 | 011601017001 | 建筑工程智慧工地建设 |  |  |  |  | 不计取企业管理费、利润，仅计取增值税
3 | 3 | 安全文明措施费
3.1 | 011601009001 | 安全生产费
3.2 | 011601008001 | 环境保护费
3.3 | 011601007001 | 文明施工费
3.4 | 011601006001 | 临时设施费
本页小计 | [6 empty] | --
合计 | [6 empty] | --

## 表E.4.1 其他项目清单计价表
其他项目清单计价表
工程名称：建筑工程 |  | 标段：菏泽鲁西新区社会事业局办公场所装修项目 |  | 第 1 页 共 1 页
序号 | 项目名称 |  | 暂估（暂定）金额（元） |  | 备注
1 | 暂列金额
2 | 专业工程暂估价
3 | 计日工
4 | 总承包服务费
5 | 建设项目工伤保险
6 | 优质优价费
7 | 其他
合 计 |  |  |  |  | -

## 表E.4.7 建设项目工伤保险计价表
建设项目工伤保险计价表
工程名称：建筑工程 |  |  | 标段：菏泽鲁西新区社会事业局办公场所装修项目 |  | 第 1 页 共 1 页
序号 | 项目名称 | 计算基础 |  | 费率（%） |  | 金额 （元） | 备注
|  | A1 |  | B |  | C1
1 | 建设项目工伤保险
本页小计 | [6 empty] | —
合 计 |  | — |  | — |  |  | —
注：1 本表项目名称应由招标人填写； 2 编制最高投标限价及投标报价时，应分别填写“计算基础A1”“费率B”,并计算填写“金额C1”,C1=A1×B。

## 表E.5.1 增值税计价表
增值税计价表
工程名称：建筑工程 |  |  | 标段：菏泽鲁西新区社会事业局办公场所装修项目 |  | 第 1 页 共 1 页
序号 | 项目名称 | 计算基础说明 |  | 计算基础 |  | 税率(%) | 金额(元)
1 | 增值税 | 分部分项工程费+措施项目费+其他项目费-专业工程暂估价-不取税金_合计 |  |  |  | 9
合 计