## 表E.1.1 单位工程项目清单汇总表
单位工程项目清单汇总表
工程名称：装饰工程 |  | 标段：菏泽鲁西新区社会事业局办公场所装修项目 | 第 1 页 共 1 页
序号 | 项目内容 |  |  | 金额（元）
1 | 分部分项工程项目
2 | 措施项目
2.1 | 其中：安全生产费
2.2 | 其中：环境保护费
2.3 | 其中：文明施工费
2.4 | 其中：临时设施费
3 | 其他项目
3.1 | 其中：暂列金额
3.2 | 其中：专业工程暂估价
3.3 | 其中：计日工费用
3.4 | 其中：总承包服务费
3.5 | 其中：建设项目工伤保险
3.6 | 其中：优质优价费
3.7 | 其中：其他
4 | 增值税
合计
注：专业工程暂估价为已含税价格，在计算增值税计算基础时不应包含专业工程暂估价金额。

## 表E.2.1 分部分项工程项目清单计价表
分部分项工程项目清单计价表
工程名称：装饰工程 |  |  |  | 标段：菏泽鲁西新区社会事业局办公场所装修项目 |  |  | 第 1 页 共 12 页
序号 | 项目编码 | 项目名称 | 项目特征描述 |  | 计量 单位 | 工程量 |  | 金额（元）
[8 empty] | 综合单价 | 合价
三层
1 | 011302001005 | 平面吊顶天棚 | 1:钢筋混凝土楼板; 2:吊顶距离结构楼板、梁底≤1500mm时用M6膨胀螺栓连#6镀锌吊杆,间距900x900mm;吊顶距离结构楼板、梁底>1500mm时用50*50*4镀锌角钢做三角反向支撑,梅花桩排布横竖间隔1200mm,再用M6膨胀螺栓连#6镀锌吊杆,间距800mm; 3:承载龙骨C50间隔1000mm,T型主龙骨间隔600mm与配套吊件相连,次龙骨间隔600mm采用次挂件与主龙骨相连; 4:600*600mm*12mm矿棉吸声板安装 |  | m2 | 219.75
2 | 011302001006 | 平面吊顶天棚 | 1:钢筋混凝土楼板; 2:吊顶距离结构楼板、梁底≤1500mm时用M8膨胀螺栓连#8镀锌吊杆,间距900x900mm;吊顶距离结构楼板、梁底>1500mm时用50*50*4镀锌角钢做三角反向支撑,梅花桩排布横竖间隔1200mm,再用M6膨胀螺栓连#6镀锌吊杆,间距800mm; 3:承载龙骨C50间隔1000mm,上层暗架龙骨与配套吊件相连,下层暗架龙骨间隔600mm采用次挂件与主龙骨相连; 4:600*600mm*1.0mm铝扣板安装。 |  | m2 | 59.09
本页小计
分部分项工程项目清单计价表
工程名称：装饰工程 |  |  |  | 标段：菏泽鲁西新区社会事业局办公场所装修项目 |  |  | 第 2 页 共 12 页
序号 | 项目编码 | 项目名称 | 项目特征描述 |  | 计量 单位 | 工程量 |  | 金额（元）
[8 empty] | 综合单价 | 合价
3 | 011302001019 | 平面吊顶天棚 | 1:钢筋混凝土楼板; 2:吊顶距离结构楼板、梁底≤1500mm时用M8膨胀螺栓连#8镀锌吊杆,间距900x900mm;吊顶距离结构楼板、梁底>1500mm时用50*50*4镀锌角钢做三角反向支撑,梅花桩排布横竖间隔1200mm,再用M6膨胀螺栓连#6镀锌吊杆,间距800mm; 3:承载龙骨C50间隔1000mm,上层暗架龙骨与配套吊件相连,下层暗架龙骨间隔600mm采用次挂件与主龙骨相连; 4:300*300mm*0.8mm铝扣板安装。 |  | m2 | 43.48
4 | 010810002005 | 窗帘盒 | 1.窗帘盒材质、规格:白色无机涂料； 2.其他:详见图纸设计 |  | m | 19.25
5 | 011404001004 | 墙面喷刷涂料-原建筑墙面 | 1.腻子种类:刮腻子2遍 2.涂料品种、喷刷遍数:界面剂一道；内墙乳胶漆两道 |  | m2 | 320
6 | 011201001002 | 墙面一般抹灰-原建筑墙面 | 1.底层厚度、砂浆配合比:刷墙面固化剂一层； 2.面层厚度、砂浆配合比:5mm厚1:0.3:2.5水泥石灰膏砂浆找平层 |  | m2 | 320
7 | 011404001005 | 墙面喷刷涂料-轻钢龙骨墙面 | 1.腻子种类:满铺玻璃纤维防裂网，10mm抹灰层；刮腻子2遍 2.涂料品种、喷刷遍数:封闭底涂料一道；内墙乳胶漆两道 |  | m2 | 190.99
8 | 011105006001 | 金属踢脚线 | 1.踢脚线高度:50mm 2.面层材料品种、规格:黑钛金不锈钢 |  | m | 81.5
本页小计
分部分项工程项目清单计价表
工程名称：装饰工程 |  |  |  | 标段：菏泽鲁西新区社会事业局办公场所装修项目 |  |  | 第 3 页 共 12 页
序号 | 项目编码 | 项目名称 | 项目特征描述 |  | 计量 单位 | 工程量 |  | 金额（元）
[8 empty] | 综合单价 | 合价
9 | 010810001004 | 窗帘 | 1.窗帘材质:定制窗帘；施工前结合甲方意见 |  | m | 19.25
10 | 011104002003 | 木地板 | 1:木地板饰面; 2:防潮垫一道; 3:水泥自流平一道 4:40mm厚C25豆石混凝土垫层,8mm厚1:03:2.5水泥石灰膏砂浆找平层; 5:80*80*3.0mm镀锌方钢管骨架,高度150mm,间距小于等于800mm,双层模板固定; 6:原建筑瓷砖地面 |  | m2 | 13.61
八层
11 | 011207003002 | 卫生间隔断 | 1.隔断材料品种、规格:抗倍特板 |  | m2 | 26.65
12 | 011505001002 | 洗漱台 | 1.材料品种、规格:符合图纸设计；施工前结合甲方意见 |  | m2 | 1.62
13 | 031003003001 | 洗脸盆 | 1.类型:符合图纸设计；施工前结合甲方意见 |  | 组 | 3
14 | 010810002006 | 窗帘盒 | 1.窗帘盒材质、规格:白色无机涂料； 2.其他:详见图纸设计 |  | m | 25.86
15 | 010810001001 | 窗帘 | 1.窗帘材质:定制窗帘；施工前结合甲方意见 |  | m | 70.66
本页小计
分部分项工程项目清单计价表
工程名称：装饰工程 |  |  |  | 标段：菏泽鲁西新区社会事业局办公场所装修项目 |  |  | 第 4 页 共 12 页
序号 | 项目编码 | 项目名称 | 项目特征描述 |  | 计量 单位 | 工程量 |  | 金额（元）
[8 empty] | 综合单价 | 合价
16 | 011302001008 | 平面吊顶天棚 | 1:钢筋混凝土楼板; 2:吊顶距离结构楼板、梁底≤1500mm时用M6膨胀螺栓连#6镀锌吊杆,间距900x900mm;吊顶距离结构楼板、梁底>1500mm时用50*50*4镀锌角钢做三角反向支撑,梅花桩排布横竖间隔1200mm,再用M6膨胀螺栓连#6镀锌吊杆,间距800mm; 3:承载龙骨C50间隔1000mm,T型主龙骨间隔600mm与配套吊件相连,次龙骨间隔600mm采用次挂件与主龙骨相连; 4:600*600mm*12mm矿棉吸声板安装 |  | m2 | 282.36
17 | 011404002002 | 天棚喷刷涂料 | 1.腻子种类:成品腻子两遍 2.涂料品种、喷刷遍数:乳胶漆两遍 |  | m2 | 380.16
18 | 011109001001 | 架空地板 | 1.龙骨材料种类、规格、铺设间距:可调节支架系统 详见图纸设计 2.基层材料种类、规格:1:3水泥砂浆抹面压实赶光； 3.面层材料品种、规格:600*600mm静电地板 |  | m2 | 28.3
19 | 011102003003 | 块料楼地面 | 1.结合层厚度、材料种类及强度等级:40mm厚1:3干硬性水泥砂浆结合层，素水泥浆一道（内掺建筑胶） 2.面层材料品种、规格:瓷砖专用粘结剂；800*800mm原有瓷砖同色瓷砖修补 |  | m2 | 0.57
本页小计
分部分项工程项目清单计价表
工程名称：装饰工程 |  |  |  | 标段：菏泽鲁西新区社会事业局办公场所装修项目 |  |  | 第 5 页 共 12 页
序号 | 项目编码 | 项目名称 | 项目特征描述 |  | 计量 单位 | 工程量 |  | 金额（元）
[8 empty] | 综合单价 | 合价
20 | 011404001006 | 墙面喷刷涂料-原建筑墙面 | 1.腻子种类:刮腻子2遍 2.涂料品种、喷刷遍数:界面剂一道；内墙乳胶漆两道 |  | m2 | 1062.51
21 | 011201001003 | 墙面一般抹灰-原建筑墙面 | 1.底层厚度、砂浆配合比:刷墙面固化剂一层； 2.面层厚度、砂浆配合比:5mm厚1:0.3:2.5水泥石灰膏砂浆找平层 |  | m2 | 1062.51
22 | 011404001007 | 墙面喷刷涂料-轻钢龙骨墙面 | 1.腻子种类:满铺玻璃纤维防裂网，10mm抹灰层；刮腻子2遍 2.涂料品种、喷刷遍数:封闭底涂料一道；内墙乳胶漆两道 |  | m2 | 397.34
23 | 011105003004 | 块料踢脚线 | 1.面层材料品种、规格:瓷砖踢脚线 |  | m | 124.68
九层
24 | 011207003003 | 卫生间隔断 | 1.隔断材料品种、规格:抗倍特板 |  | m2 | 26.65
25 | 011505001003 | 洗漱台 | 1.材料品种、规格:符合图纸设计；施工前结合甲方意见 |  | m2 | 1.62
26 | 031003003002 | 洗脸盆 | 1.类型:符合图纸设计；施工前结合甲方意见 |  | 组 | 3
27 | 010810002007 | 窗帘盒 | 1.窗帘盒材质、规格:白色无机涂料； 2.其他:详见图纸设计 |  | m | 53.19
28 | 010810001002 | 窗帘 | 1.窗帘材质:定制窗帘；施工前结合甲方意见 |  | m | 72.2
本页小计
分部分项工程项目清单计价表
工程名称：装饰工程 |  |  |  | 标段：菏泽鲁西新区社会事业局办公场所装修项目 |  |  | 第 6 页 共 12 页
序号 | 项目编码 | 项目名称 | 项目特征描述 |  | 计量 单位 | 工程量 |  | 金额（元）
[8 empty] | 综合单价 | 合价
29 | 011302001011 | 平面吊顶天棚 | 1:钢筋混凝土楼板; 2:吊顶距离结构楼板、梁底≤1500mm时用M6膨胀螺栓连#6镀锌吊杆,间距900x900mm;吊顶距离结构楼板、梁底>1500mm时用50*50*4镀锌角钢做三角反向支撑,梅花桩排布横竖间隔1200mm,再用M6膨胀螺栓连#6镀锌吊杆,间距800mm; 3:承载龙骨C50间隔1000mm,T型主龙骨间隔600mm与配套吊件相连,次龙骨间隔600mm采用次挂件与主龙骨相连; 4:600*600mm*12mm矿棉吸声板安装 |  | m2 | 508.58
30 | 011404002003 | 天棚喷刷涂料 | 1.腻子种类:成品腻子两遍 2.涂料品种、喷刷遍数:乳胶漆两遍 |  | m2 | 152.1
31 | 011102003004 | 块料楼地面 | 1.结合层厚度、材料种类及强度等级:40mm厚1:3干硬性水泥砂浆结合层，素水泥浆一道（内掺建筑胶） 2.面层材料品种、规格:瓷砖专用粘结剂；800*800mm原有瓷砖同色瓷砖修补 |  | m2 | 2.6
32 | 011404001014 | 墙面喷刷涂料-原建筑墙面 | 1.腻子种类:刮腻子2遍 2.涂料品种、喷刷遍数:界面剂一道；内墙乳胶漆两道 |  | m2 | 830
本页小计
分部分项工程项目清单计价表
工程名称：装饰工程 |  |  |  | 标段：菏泽鲁西新区社会事业局办公场所装修项目 |  |  | 第 7 页 共 12 页
序号 | 项目编码 | 项目名称 | 项目特征描述 |  | 计量 单位 | 工程量 |  | 金额（元）
[8 empty] | 综合单价 | 合价
33 | 011201001007 | 墙面一般抹灰-原建筑墙面 | 1.底层厚度、砂浆配合比:刷墙面固化剂一层； 2.面层厚度、砂浆配合比:5mm厚1:0.3:2.5水泥石灰膏砂浆找平层 |  | m2 | 830
34 | 011404001015 | 墙面喷刷涂料-轻钢龙骨墙面 | 1.腻子种类:满铺玻璃纤维防裂网，10mm抹灰层；刮腻子2遍 2.涂料品种、喷刷遍数:封闭底涂料一道；内墙乳胶漆两道 |  | m2 | 406.82
35 | 011105003003 | 块料踢脚线 | 1.面层材料品种、规格:瓷砖踢脚线 |  | m | 144.6
36 | 011205001011 | 墙、柱面装饰板-会议室 | 1.龙骨材料种类、规格、中距:覆面龙骨 2.面层材料品种、规格:陶铝吸音板饰面（1200*2400*12mm） 3.压条材料种类、规格:木挂条阻燃处理 |  | m2 | 39.96
37 | 011502001005 | 墙面成品装饰线条 | 1.线条材料品种、规格:10*1.0mm 香槟金不锈钢收口 |  | m | 9.8
38 | 011205004004 | 墙、柱面硬包-会议室 | 原建筑墙体；15mm厚阻燃板基层；米灰色硬包饰面 |  | m2 | 7.4
39 | 011508001002 | 美术字及亚克力展示造型 | 1.字体规格:水晶亚克力雕刻 (广告公司二次深化) |  | 项 | 1
40 | 011205004006 | 墙、柱面装饰板-会议室 | 原建筑墙体；15mm厚阻燃板基层；8mm厚乳白色烤漆玻璃饰面 |  | m2 | 7.4
十层
41 | 011207003004 | 卫生间隔断 | 1.隔断材料品种、规格:抗倍特板 |  | m2 | 26.65
42 | 011505001004 | 洗漱台 | 1.材料品种、规格:符合图纸设计；施工前结合甲方意见 |  | m2 | 1.62
43 | 031003003003 | 洗脸盆 | 1.类型:符合图纸设计；施工前结合甲方意见 |  | 组 | 3
本页小计
分部分项工程项目清单计价表
工程名称：装饰工程 |  |  |  | 标段：菏泽鲁西新区社会事业局办公场所装修项目 |  |  | 第 8 页 共 12 页
序号 | 项目编码 | 项目名称 | 项目特征描述 |  | 计量 单位 | 工程量 |  | 金额（元）
[8 empty] | 综合单价 | 合价
44 | 010810002008 | 窗帘盒 | 1.窗帘盒材质、规格:白色无机涂料； 2.其他:详见图纸设计 |  | m | 31
45 | 010810001003 | 窗帘 | 1.窗帘材质:定制窗帘；施工前结合甲方意见 |  | m | 69.55
46 | 011302001014 | 平面吊顶天棚 | 1:钢筋混凝土楼板; 2:吊顶距离结构楼板、梁底≤1500mm时用M6膨胀螺栓连#6镀锌吊杆,间距900x900mm;吊顶距离结构楼板、梁底>1500mm时用50*50*4镀锌角钢做三角反向支撑,梅花桩排布横竖间隔1200mm,再用M6膨胀螺栓连#6镀锌吊杆,间距800mm; 3:承载龙骨C50间隔1000mm,T型主龙骨间隔600mm与配套吊件相连,次龙骨间隔600mm采用次挂件与主龙骨相连; 4:600*600mm*12mm矿棉吸声板安装 |  | m2 | 326.77
47 | 011404002004 | 天棚喷刷涂料 | 1.腻子种类:成品腻子两遍 2.涂料品种、喷刷遍数:乳胶漆两遍 |  | m2 | 342.47
48 | 011102003005 | 块料楼地面 | 1.结合层厚度、材料种类及强度等级:40mm厚1:3干硬性水泥砂浆结合层，素水泥浆一道（内掺建筑胶） 2.面层材料品种、规格:瓷砖专用粘结剂；800*800mm原有瓷砖同色瓷砖修补 |  | m2 | 1.81
本页小计
分部分项工程项目清单计价表
工程名称：装饰工程 |  |  |  | 标段：菏泽鲁西新区社会事业局办公场所装修项目 |  |  | 第 9 页 共 12 页
序号 | 项目编码 | 项目名称 | 项目特征描述 |  | 计量 单位 | 工程量 |  | 金额（元）
[8 empty] | 综合单价 | 合价
49 | 011104002002 | 木地板(会议室) | 1:木地板饰面; 2:防潮垫一道; 3:水泥自流平一道 4:40mm厚C25豆石混凝土垫层,8mm厚1:03:2.5水泥石灰膏砂浆找平层; 5:80*80*3.0mm镀锌方钢管骨架,高度150mm,间距小于等于800mm,双层模板固定; 6:原建筑瓷砖地面 |  | m2 | 17.75
50 | 011404001016 | 墙面喷刷涂料-原建筑墙面 | 1.腻子种类:刮腻子2遍 2.涂料品种、喷刷遍数:界面剂一道；内墙乳胶漆两道 |  | m2 | 930.64
51 | 011201001008 | 墙面一般抹灰-原建筑墙面 | 1.底层厚度、砂浆配合比:刷墙面固化剂一层； 2.面层厚度、砂浆配合比:5mm厚1:0.3:2.5水泥石灰膏砂浆找平层 |  | m2 | 930.64
52 | 011404001017 | 墙面喷刷涂料-轻钢龙骨墙面 | 1.腻子种类:满铺玻璃纤维防裂网，10mm抹灰层；刮腻子2遍 2.涂料品种、喷刷遍数:封闭底涂料一道；内墙乳胶漆两道 |  | m2 | 293.94
53 | 011105003002 | 块料踢脚线 | 1.面层材料品种、规格:瓷砖踢脚线 |  | m | 93.8
54 | 011207002001 | 仿木纹铝方通造型-党建室 | 1.隔板材料品种、规格:50*30*1.0mm；仿木纹铝方通造型 2.其他:30*50木龙骨(防火、防腐处理)；白色无机涂料饰面，详见里面节点图 |  | m2 | 6.89
55 | 011205004005 | 宣绒布饰面造型(内容由广告公司二次深化)-党建室 | 1.20*30木龙骨(防火、防腐处理) 2.15mm阻燃板基层 3.9.5mm厚石膏板基层 4.腻子找平层；定制宣绒布饰面 |  | m2 | 30.72
本页小计
分部分项工程项目清单计价表
工程名称：装饰工程 |  |  |  | 标段：菏泽鲁西新区社会事业局办公场所装修项目 |  |  | 第 10 页 共 12 页
序号 | 项目编码 | 项目名称 | 项目特征描述 |  | 计量 单位 | 工程量 |  | 金额（元）
[8 empty] | 综合单价 | 合价
56 | 011205001008 | 墙、柱面装饰板-党建室 | 1.20*30木龙骨(防火、防腐处理) 2.15mm阻燃板基层 3.9.5mm厚石膏板基层 4.无机涂料饰面 |  | m2 | 5.06
57 | 011205001009 | 墙、柱面装饰板-党建室 | 1.20*30木龙骨(防火、防腐处理) 2.15mm阻燃板基层 3.9.5mm厚石膏板基层；9mm厚浅色木饰面板 |  | m2 | 22.9
58 | 011404001018 | 墙面喷刷涂料-党建室 | 1.腻子种类:刮腻子2遍 2.涂料品种、喷刷遍数:界面剂一道；红色无机涂料饰面/白色无机涂料 |  | m2 | 7.87
59 | 011201001009 | 墙面一般抹灰-党建室 | 1.底层厚度、砂浆配合比:刷墙面固化剂一层； 2.面层厚度、砂浆配合比:5mm厚1:0.3:2.5水泥石灰膏砂浆找平层 |  | m2 | 7.87
60 | 011508001001 | 美术字及亚克力展示造型 | 1.字体规格:水晶亚克力雕刻 (广告公司二次深化) |  | 项 | 1
61 | 01B004 | 标准党旗 | 1.详见图纸，符合图纸设计及甲方要求 |  | 块 | 1
62 | 011205001010 | 党建室C石膏板造型,白色无机涂料饰面 | 1.石膏板造型 2.白色无机涂料饰面 3.详见图纸，符合图纸设计及甲方要求 |  | m2 | 5.09
十一层
本页小计
分部分项工程项目清单计价表
工程名称：装饰工程 |  |  |  | 标段：菏泽鲁西新区社会事业局办公场所装修项目 |  |  | 第 11 页 共 12 页
序号 | 项目编码 | 项目名称 | 项目特征描述 |  | 计量 单位 | 工程量 |  | 金额（元）
[8 empty] | 综合单价 | 合价
63 | 011302001017 | 平面吊顶天棚 | 1:钢筋混凝土楼板; 2:吊顶距离结构楼板、梁底≤1500mm时用M6膨胀螺栓连#6镀锌吊杆,间距900x900mm;吊顶距离结构楼板、梁底>1500mm时用50*50*4镀锌角钢做三角反向支撑,梅花桩排布横竖间隔1200mm,再用M6膨胀螺栓连#6镀锌吊杆,间距800mm; 3:承载龙骨C50间隔1000mm,T型主龙骨间隔600mm与配套吊件相连,次龙骨间隔600mm采用次挂件与主龙骨相连; 4:600*600mm*12mm矿棉吸声板安装 |  | m2 | 129.91
64 | 011302001018 | 平面吊顶天棚 | 1:钢筋混凝土楼板; 2:吊顶距离结构楼板、梁底≤1500mm时用M8膨胀螺栓连#8镀锌吊杆,间距900x900mm;吊顶距离结构楼板、梁底>1500mm时用50*50*4镀锌角钢做三角反向支撑,梅花桩排布横竖间隔1200mm,再用M6膨胀螺栓连#6镀锌吊杆,间距800mm; 3:承载龙骨C50间隔1000mm,上层暗架龙骨与配套吊件相连,下层暗架龙骨间隔600mm采用次挂件与主龙骨相连; 4:600*600mm*1.0mm铝扣板安装。 |  | m2 | 36.64
65 | 011404002005 | 天棚喷刷涂料 | 1.腻子种类:成品腻子两遍 2.涂料品种、喷刷遍数:乳胶漆两遍 |  | m2 | 360.38
本页小计
分部分项工程项目清单计价表
工程名称：装饰工程 |  |  |  | 标段：菏泽鲁西新区社会事业局办公场所装修项目 |  |  | 第 12 页 共 12 页
序号 | 项目编码 | 项目名称 | 项目特征描述 |  | 计量 单位 | 工程量 |  | 金额（元）
[8 empty] | 综合单价 | 合价
66 | 011102003006 | 块料楼地面 | 1.结合层厚度、材料种类及强度等级:40mm厚1:3干硬性水泥砂浆结合层，素水泥浆一道（内掺建筑胶） 2.面层材料品种、规格:瓷砖专用粘结剂；400*400防滑瓷砖饰面 |  | m2 | 36.64
67 | 011404001012 | 墙面喷刷涂料-原建筑墙面 | 1.腻子种类:刮腻子2遍 2.涂料品种、喷刷遍数:封闭底涂料一道；内墙乳胶漆两道 |  | m2 | 374.59
68 | 011201001006 | 墙面一般抹灰-原建筑墙面 | 1.底层厚度、砂浆配合比:刷墙面固化剂一层； 2.面层厚度、砂浆配合比:5mm厚1:0.3:2.5水泥石灰膏砂浆找平层 |  | m2 | 374.59
69 | 011404001013 | 墙面喷刷涂料-轻钢龙骨墙面 | 1.腻子种类:满铺玻璃纤维防裂网，10mm抹灰层；刮腻子2遍 2.涂料品种、喷刷遍数:封闭底涂料一道；内墙乳胶漆两道 |  | m2 | 706.21
70 | 011105003001 | 块料踢脚线 | 1.面层材料品种、规格:瓷砖踢脚线 |  | m | 143.67
71 | 011203003001 | 块料墙、柱面 | 1.骨架材料种类、规格:加气混凝土砌块墙，甩浆，满铺铁丝网，25mm抹灰层；108胶素水泥浆一道（内掺3%-5%的108胶） 2.面层材料品种、规格:3mm厚外加剂专用砂浆抹基面刮粗糙或界面剂一道甩毛；瓷砖专用粘接剂，瓷砖饰面 |  | m2 | 63.21
72 | 010810001005 | 窗帘 | 1.窗帘材质:定制窗帘；施工前结合甲方意见 |  | m | 44.7
本页小计
合 计

## 表E.3.1 措施项目清单计价表
表 E.3.1 措施项目清单计价表
工程名称：装饰工程 |  |  | 标段：菏泽鲁西新区社会事业局办公场所装修项目 |  |  | 第 1 页 共 1 页
序号 | 项目编码 | 项 目 名 称 |  | 工作内容 | 价格 （元） |  | 备注
1 | 1 | 通用措施项目费
1.1 | 011601011001 | 夜间施工费
1.2 | 011601013001 | 二次搬运费
1.3 | 011601010001 | 冬雨季施工增加费
1.4 | 011601014001 | 已完工程及设备保护费
2 | 2 | 专业措施项目费
2.1 | 011601001001 | 装饰脚手架
2.2 | 011601002001 | 垂直运输
2.3 | 011601003001 | 其他大型机械进出场及安拆
2.4 | 011601004001 | 施工排水
2.5 | 011601005001 | 施工降水
2.6 | 011601012001 | 特殊地区施工增加 |  |  |  |  | 根据工程实际情况自行考虑
2.7 | 011601015001 | 既有建（构）筑物、设施保护 |  |  |  |  | 根据工程实际情况自行考虑
2.8 | 011601016001 | 竣工清理 |  |  |  |  | 竣工验收前的清理、清洁等工作内容
2.9 | 011601017001 | 建筑工程智慧工地建设 |  |  |  |  | 不计取企业管理费、利润，仅计取增值税
3 | 3 | 安全文明措施费
3.1 | 011601009001 | 安全生产费
3.2 | 011601008001 | 环境保护费
3.3 | 011601007001 | 文明施工费
3.4 | 011601006001 | 临时设施费
本页小计 | [6 empty] | --
合计 | [6 empty] | --

## 表E.4.1 其他项目清单计价表
其他项目清单计价表
工程名称：装饰工程 |  | 标段：菏泽鲁西新区社会事业局办公场所装修项目 |  | 第 1 页 共 1 页
序号 | 项目名称 |  | 暂估（暂定）金额（元） |  | 备注
1 | 暂列金额
2 | 专业工程暂估价
3 | 计日工
4 | 总承包服务费
5 | 建设项目工伤保险
6 | 优质优价费
7 | 其他
合 计 |  |  |  |  | -

## 表E.4.7 建设项目工伤保险计价表
建设项目工伤保险计价表
工程名称：装饰工程 |  |  | 标段：菏泽鲁西新区社会事业局办公场所装修项目 |  | 第 1 页 共 1 页
序号 | 项目名称 | 计算基础 |  | 费率（%） |  | 金额 （元） | 备注
|  | A1 |  | B |  | C1
1 | 建设项目工伤保险
本页小计 | [6 empty] | —
合 计 |  | — |  | — |  |  | —
注：1 本表项目名称应由招标人填写； 2 编制最高投标限价及投标报价时，应分别填写“计算基础A1”“费率B”,并计算填写“金额C1”,C1=A1×B。

## 表E.5.1 增值税计价表
增值税计价表
工程名称：装饰工程 |  |  | 标段：菏泽鲁西新区社会事业局办公场所装修项目 |  | 第 1 页 共 1 页
序号 | 项目名称 | 计算基础说明 |  | 计算基础 |  | 税率(%) | 金额(元)
1 | 增值税 | 分部分项工程费+措施项目费+其他项目费-专业工程暂估价-不取税金_合计 |  |  |  | 9
合 计