## 表E.1.1 单位工程项目清单汇总表
序号 | 项目内容 | 金额（元）
1 | 分部分项工程项目
2 | 措施项目
2.1 | 其中：安全生产费
2.2 | 其中：环境保护费
2.3 | 其中：文明施工费
2.4 | 其中：临时设施费
3 | 其他项目
3.1 | 其中：暂列金额
3.2 | 其中：专业工程暂估价
3.3 | 其中：计日工费用
3.4 | 其中：总承包服务费
3.5 | 其中：建设项目工伤保险
3.6 | 其中：优质优价费
3.7 | 其中：其他
4 | 增值税
合计

## 表E.2.1 分部分项工程项目清单计价表
序号 | 项目编码 | 项目名称 | 项目特征描述 | 计量 单位 | 工程量 | 金额（元）
[6 empty] | 综合单价 | 合价
楼地面装饰工程
1 | 011103001001 | 橡塑板楼地面 | 1.结合层厚度、材料种类及强度等级:刷基层界面剂，自流平水泥找平 2.面层材料品种、规格:胶粘剂粘结塑胶地板 具体做法详见图纸 | m2 | 65.24
2 | 011105006001 | 金属踢脚线 | 1.踢脚线高度:100mm 2.基层材料种类、规格:欧松板基层找平 3.面层材料品种、规格、颜色:不锈钢 具体做法详见图纸 | m | 49.2
墙、柱面装饰与隔断工程
3 | 011205001001 | 墙、柱面装饰板 | 墙面吸音板 1.龙骨材料种类、规格、中距:木龙骨基层找平 2.隔离层材料种类、规格:内置隔音棉 3.基层材料种类、规格:石膏板基层 4.面层材料品种:聚酯纤维吸音板 具体做法详见图纸 | m2 | 160.38
4 | 011502001001 | 成品装饰线条 | 1.基层类型: 2.线条材料品种、规格:铝合金装饰压条 具体做法详见图纸 | m | 317.4
天棚工程
5 | 011404002001 | 天棚喷刷涂料 | 1.喷刷涂料部位:顶面乳胶漆 2.腻子种类:刮2一3遍腻子 3.涂料品种、喷刷遍数：刷2一3遍乳胶漆 具体做法详见图纸 | m2 | 30.08
本页小计
序号 | 项目编码 | 项目名称 | 项目特征描述 | 计量 单位 | 工程量 | 金额（元）
[6 empty] | 综合单价 | 合价
6 | 011302001001 | 石膏板吊顶 | 1.吊顶名称:石膏板吊顶 2.吊顶类型: 3.龙骨做法:轻钢龙骨 4.基层:石膏板基层 5.面层:纸面石膏板 6.嵌缝材料: 具体做法详见图纸 | m2 | 30.08
7 | 011302001002 | 矿棉板吊顶 | 1.龙骨材料种类、规格、中距:轻钢龙骨 2.基层材料种类、规格: 3.面板材料品种、规格:16mm厚纤维矿棉装饰板 | m2 | 30.44
其他
8 | 010808002001 | 金属门窗套 | 1.基层材料品种、规格:欧松板基层处理 2.面层材料品种、规格:不锈钢板 具体做法详见图纸 | m2 | 3.2
9 | 010802001001 | 金属门 | 1.门类型:隔音门 2.开启方式: 3.框、扇材质: 4.五金种类、规格: 5.其他工艺要求:详见图纸 | m2 | 4.62
本页小计
合 计

## 表E.2.3 材料暂估单价表
序号 | 材料名称 | 规格型号 | 计量单位 | 暂估 |  |  | 备注
|  |  |  | 数量 | 单价 （元） | 合价 （元）
|  |  |  | A₁ | B₁ | C₁
本页小计 | [6 empty] | —
合 计 | [6 empty] | —

## 表E.3.1 措施项目清单计价表
序号 | 项目编码 | 项 目 名 称 | 工作内容 | 价格 （元） | 备注
1 | 1 | 通用措施项目费
1.1 | 011601011001 | 夜间施工费
1.2 | 011601013001 | 二次搬运费
1.3 | 011601010001 | 冬雨季施工增加费
1.4 | 011601014001 | 已完工程及设备保护费
2 | 2 | 专业措施项目费
2.1 | 011601001001 | 脚手架 | 装饰脚手架
2.2 | 011601002001 | 垂直运输
2.3 | 011601003001 | 其他大型机械进出场及安拆
2.4 | 011601004001 | 施工排水
2.5 | 011601005001 | 施工降水
2.6 | 011601012001 | 特殊地区施工增加 |  |  | 根据工程实际情况自行考虑
2.7 | 011601015001 | 既有建（构）筑物、设施保护 |  |  | 根据工程实际情况自行考虑
2.8 | 011601016001 | 竣工清理 |  |  | 竣工验收前的清理、清洁等工作内容
2.9 | 011601017001 | 建筑工程智慧工地建设 |  |  | 不计取企业管理费、利润，仅计取增值税
3 | 3 | 安全文明措施费
3.1 | 011601009001 | 安全生产费
3.2 | 011601008001 | 环境保护费
3.3 | 011601007001 | 文明施工费
3.4 | 011601006001 | 临时设施费
本页小计 |  |  |  |  | --
合计 |  |  |  |  | --

## 表E.4.1 其他项目清单计价表
序号 | 项目名称 | 暂估（暂定）金额（元） | 备注
1 | 暂列金额
2 | 专业工程暂估价
3 | 计日工
4 | 总承包服务费
5 | 建设项目工伤保险
6 | 优质优价费
7 | 其他
合 计 |  |  | -

## 表E.4.2 暂列金额明细表
序号 | 项目名称 | 计算基础 | 费率（%） | 暂定金额 （元） | 备注
1 | 合同价格调整暂列金额
2 | 未确定工程暂列金额
3 | 未确定服务暂列金额
4 | 未确定其他暂列金额
本页小计 |  | — | — |  | —
合 计 |  | — | — |  | —

## 表E.4.3 专业工程暂估价明细表
序号 | 专业工程名称 | 暂估金额（元） |  |  | 备注
|  | 不含税价格 | 增值税 | 含税价格
|  | A₁ | B₁ | C₁
1
本页小计 |  |  |  |  | -
合计 |  |  |  |  | -

## 表E.4.4 计日工表
编号 | 计日工名称 | 单位 | 暂定数量 | 综合单价(元) | 合价（元） | 备注
暂定
A₁
一 | 人工
1.1
人工小计
二 | 材料
2.1
材料小计
三 | 施工机具
3.1
施工机具小计
四 | 零星工作
4.1
零星工作小计
总计

## 表E.4.5 总承包服务费计价表
序号 | 项目名称 | 计算基础 | 费率（%） | 金额 （元） | 备注
|  | A₁ | B | C₁
1 | 发包人提供材料
2 | 合同范围的专业分包工程(承包人实施的除外)
3 | 直接发包的专业工程
本页小计 |  | — | — |  | —
合 计 |  | — | — |  | —

## 表E.4.7 建设项目工伤保险计价表
序号 | 项目名称 | 计算基础 | 费率（%） | 金额 （元） | 备注
|  | A1 | B | C1
1 | 建设项目工伤保险
本页小计 |  |  |  |  | —
合 计 |  | — | — |  | —

## 表E.5.1 增值税计价表
序号 | 项目名称 | 计算基础说明 | 计算基础 | 税率(%) | 金额(元)
1 | 增值税 | 分部分项工程费+措施项目费+其他项目费-专业工程暂估价-不取税金_合计 |  | 9
合 计