## 表B.1.1 招标工程量清单封面
| 井室安装工程 |  |  | 工程
招标工程量清单
招 标 人：
（盖章）
年 月 日

## 表E.2.1 分部分项工程项目清单计价表
分部分项工程项目清单计价表
工程名称：井室安装工程 |  |  |  | 标段： 一标段 |  |  | 第 1 页 共 41 页
序号 | 项目编码 | 项目名称 | 项目特征描述 |  | 计量 单位 | 工程量 |  | 金额（元）
[8 empty] | 综合单价 | 合价
A段
1 | 040502005001 | 阀门 | 1.种类:电动全通径焊接球阀 2.材质及规格:DN1200 PN25 3.连接形式:氩电联焊 4.其他:阀门含保温，详见图纸设计 |  | 个 | 2
2 | 040502005002 | 阀门 | 1.种类:电动全通径焊接球阀 2.材质及规格:DN300 PN25 3.连接形式:氩电联焊 4.其他:阀门含保温，详见图纸设计 |  | 个 | 2
3 | 040502005003 | 阀门 | 1.种类:手动全通径焊接球阀 2.材质及规格:DN1200 PN25 3.连接形式:氩电联焊 4.其他:阀门含保温，详见图纸设计 |  | 个 | 2
4 | 040502005004 | 阀门 | 1.种类:手动全通径焊接球阀 2.材质及规格:DN150 PN25 3.连接形式:氩电联焊 4.其他:阀门含保温，详见图纸设计 |  | 个 | 2
5 | 040502005005 | 阀门 | 1.种类:手动焊接球阀 2.材质及规格:DN250 PN25 3.连接形式:氩电联焊 4.其他:阀门含保温，详见图纸设计 |  | 个 | 20
6 | 040502005006 | 阀门 | 1.种类:手动焊接球阀 2.材质及规格:DN200 PN25 3.连接形式:氩电联焊 4.其他:阀门含保温，详见图纸设计 |  | 个 | 4
本页小计
分部分项工程项目清单计价表
工程名称：井室安装工程 |  |  |  | 标段： 一标段 |  |  | 第 2 页 共 41 页
序号 | 项目编码 | 项目名称 | 项目特征描述 |  | 计量 单位 | 工程量 |  | 金额（元）
[8 empty] | 综合单价 | 合价
7 | 040502005007 | 阀门 | 1.种类:手动焊接球阀 2.材质及规格:DN50 PN25 3.连接形式:氩电联焊 4.其他:阀门含保温，详见图纸设计 |  | 个 | 8
8 | 040502005008 | 阀门 | 1.种类:手动焊接球阀 2.材质及规格:DN50 PN25，长柄球阀、井外开启 3.连接形式:氩电联焊 4.其他:阀门含保温，详见图纸设计 |  | 个 | 8
9 | 040502008001 | 套管 | 1.材质及规格:柔性防水套管(B型)I型 DN150 |  | 个 | 16
10 | 040502008002 | 套管 | 1.材质及规格:柔性防水套管(B型)I型 DN350 |  | 个 | 14
11 | 040501006001 | 直埋式预制保温管 | 1.材质及规格:预制直埋保温管DN50（φ57x7/140X3.0）PN25，耐温130℃，材质20# 2.连接形式:氩电联焊 3.接口保温材料:详见图纸设计 4.管道检验及试验要求:满足图纸设计及规范要求 |  | m | 72
12 | 040501006002 | 直埋式预制保温管 | 1.材质及规格:预制直埋保温管DN150（φ159x7/250X3.9）PN25，耐温130℃，材质20# 2.连接形式:氩电联焊 3.接口保温材料:详见图纸设计 4.管道检验及试验要求:满足图纸设计及规范要求 |  | m | 6
本页小计
分部分项工程项目清单计价表
工程名称：井室安装工程 |  |  |  | 标段： 一标段 |  |  | 第 3 页 共 41 页
序号 | 项目编码 | 项目名称 | 项目特征描述 |  | 计量 单位 | 工程量 |  | 金额（元）
[8 empty] | 综合单价 | 合价
13 | 040501006003 | 直埋式预制保温管 | 1.材质及规格:预制直埋保温管DN200(φ219x8/315X4.9)PN25，耐温130℃，材质20# 2.连接形式:氩电联焊 3.接口保温材料:详见图纸设计 4.管道检验及试验要求:满足图纸设计及规范要求 |  | m | 40
14 | 040501006004 | 直埋式预制保温管 | 1.材质及规格:预制直埋保温管DN250（φ273x8/365X5.6）PN25，耐温130℃，材质L290M 2.连接形式:氩电联焊 3.接口保温材料:详见图纸设计 4.管道检验及试验要求:满足图纸设计及规范要求 |  | m | 84
15 | 040501006005 | 直埋式预制保温管 | 1.材质及规格:预制直埋保温管DN300（φ325x9/420X7）PN25，耐温130℃，材质L290M 2.连接形式:氩电联焊 3.接口保温材料:详见图纸设计 4.管道检验及试验要求:满足图纸设计及规范要求 |  | m | 6
16 | 040502019001 | 热力管管件 | 1.种类:椭圆封头 2.材质及规格:接口φ219x8，PN25，耐温130℃，材质20# 3.接口保温材料:详见图纸设计 |  | 个 | 4
本页小计
分部分项工程项目清单计价表
工程名称：井室安装工程 |  |  |  | 标段： 一标段 |  |  | 第 4 页 共 41 页
序号 | 项目编码 | 项目名称 | 项目特征描述 |  | 计量 单位 | 工程量 |  | 金额（元）
[8 empty] | 综合单价 | 合价
17 | 040502019002 | 热力管管件 | 1.种类:井壁密封保温管件 2.材质及规格:DN200 PN25，工作管材质L290M 3.接口保温材料:详见图纸设计 |  | 个 | 4
18 | 040502019003 | 热力管管件 | 1.种类:井壁密封保温管件 2.材质及规格:DN250 PN25，工作管材质L290M 3.接口保温材料:详见图纸设计 |  | 个 | 6
19 | 040502019004 | 热力管管件 | 1.种类:井壁密封保温管件 2.材质及规格:DN1200 PN25，工作管材质L290M 3.接口保温材料:详见图纸设计 |  | 个 | 8
20 | 040502019005 | 热力管管件 | 1.种类:预制直埋保温弯头 2.材质及规格:DN50，R=1.5D，90°弯头壁厚最薄处不小于7mm（φ57x7/φ140x3.0)PN25，耐温130℃，材质20# 3.接口保温材料:详见图纸设计 |  | 个 | 32
21 | 040502019006 | 热力管管件 | 1.种类:预制直埋保温弯头 2.材质及规格:DN150，R=1.5D，90°弯头壁厚最薄处不小于7mm（φ159x7/φ250x3.9) PN25，耐温130℃；材质：20# 3.接口保温材料:详见图纸设计 |  | 个 | 4
本页小计
分部分项工程项目清单计价表
工程名称：井室安装工程 |  |  |  | 标段： 一标段 |  |  | 第 5 页 共 41 页
序号 | 项目编码 | 项目名称 | 项目特征描述 |  | 计量 单位 | 工程量 |  | 金额（元）
[8 empty] | 综合单价 | 合价
22 | 040502019007 | 热力管管件 | 1.种类:预制直埋保温弯头 2.材质及规格:DN250，R=1.5D，90°弯头壁厚最薄处不小于8mm（φ273x10/φ365x5.6) PN25，耐温130℃，材质L290M 3.接口保温材料:详见图纸设计 |  | 个 | 14
23 | 040502019008 | 热力管管件 | 1.种类:预制直埋保温弯头 2.材质及规格:DN300，R=1.5D，90°弯头壁厚最薄处不小于9mm（φ325x11/φ420x7) PN25，耐温130℃，材质L290M 3.接口保温材料:详见图纸设计 |  | 个 | 4
24 | 040502019009 | 热力管管件 | 1.种类:预制直埋保温跨越三通 2.材质及规格:DN1200/DN200/DN1200，主管壁厚18mm支管壁厚10mm，主管接口φ1220x16/φ1330x13，支管接口φ219x8/φ315x4.9，PN25，耐温130℃，材质L290M 3.接口保温材料:详见图纸设计 |  | 个 | 2
本页小计
分部分项工程项目清单计价表
工程名称：井室安装工程 |  |  |  | 标段： 一标段 |  |  | 第 6 页 共 41 页
序号 | 项目编码 | 项目名称 | 项目特征描述 |  | 计量 单位 | 工程量 |  | 金额（元）
[8 empty] | 综合单价 | 合价
25 | 040502019010 | 热力管管件 | 1.种类:预制直埋保温跨越三通 2.材质及规格:DN1200/DN200/DN1200，主管壁厚18mm支管壁厚10mm，主管接口φ1220x16/φ1450x13，支管接口φ219x8/φ315x4.9，PN25,耐温130℃，材质L290M 3.接口保温材料:详见图纸设计 |  | 个 | 2
26 | 040502019011 | 热力管管件 | 1.种类:预制直埋保温跨越三通 2.材质及规格:DN1200/DN250/DN1200，主管壁厚18mm支管壁厚10mm，主管接口φ1220x16/φ1330x13，支管接口φ273x8/φ365x5.6，PN25,耐温130℃，材质L290M 3.接口保温材料:详见图纸设计 |  | 个 | 3
27 | 040502019012 | 热力管管件 | 1.种类:预制直埋保温跨越三通 2.材质及规格:DN1200/DN250/DN1200，主管壁厚18mm支管壁厚10mm，主管接口φ1220x16/φ1450x13，支管接口φ273x8/φ365x5.6，PN25，耐温130℃，材质L290M 3.接口保温材料:详见图纸设计 |  | 个 | 3
B段
本页小计
分部分项工程项目清单计价表
工程名称：井室安装工程 |  |  |  | 标段： 一标段 |  |  | 第 7 页 共 41 页
序号 | 项目编码 | 项目名称 | 项目特征描述 |  | 计量 单位 | 工程量 |  | 金额（元）
[8 empty] | 综合单价 | 合价
28 | 040502005009 | 阀门 | 1.种类:电动全通径焊接球阀 2.材质及规格:DN1200 PN25 3.连接形式:氩电联焊 4.其他:阀门含保温，详见图纸设计 |  | 个 | 2
29 | 040502005010 | 阀门 | 1.种类:电动全通径焊接球阀 2.材质及规格:DN300 PN25 3.连接形式:氩电联焊 4.其他:阀门含保温，详见图纸设计 |  | 个 | 2
30 | 040502005011 | 阀门 | 1.种类:手动全通径焊接球阀 2.材质及规格:DN1200 PN25 3.连接形式:氩电联焊 4.其他:阀门含保温，详见图纸设计 |  | 个 | 2
31 | 040502005012 | 阀门 | 1.种类:手动全通径焊接球阀 2.材质及规格:DN150 PN25 3.连接形式:氩电联焊 4.其他:阀门含保温，详见图纸设计 |  | 个 | 2
32 | 040502005013 | 阀门 | 1.种类:手动焊接球阀 2.材质及规格:DN250 PN25 3.连接形式:氩电联焊 4.其他:阀门含保温，详见图纸设计 |  | 个 | 24
33 | 040502005014 | 阀门 | 1.种类:手动焊接球阀 2.材质及规格:DN200 PN25 3.连接形式:氩电联焊 4.其他:阀门含保温，详见图纸设计 |  | 个 | 4
本页小计
分部分项工程项目清单计价表
工程名称：井室安装工程 |  |  |  | 标段： 一标段 |  |  | 第 8 页 共 41 页
序号 | 项目编码 | 项目名称 | 项目特征描述 |  | 计量 单位 | 工程量 |  | 金额（元）
[8 empty] | 综合单价 | 合价
34 | 040502005015 | 阀门 | 1.种类:手动焊接球阀 2.材质及规格:DN50 PN25 3.连接形式:氩电联焊 4.其他:阀门含保温，详见图纸设计 |  | 个 | 8
35 | 040502005016 | 阀门 | 1.种类:手动焊接球阀 2.材质及规格:DN50 PN25，长柄球阀、井外开启 3.连接形式:氩电联焊 4.其他:阀门含保温，详见图纸设计 |  | 个 | 8
36 | 040502008003 | 套管 | 1.材质及规格:柔性防水套管(B型)I型 DN150 |  | 个 | 16
37 | 040502008004 | 套管 | 1.材质及规格:柔性防水套管(B型)I型 DN350 |  | 个 | 16
38 | 040501006006 | 直埋式预制保温管 | 1.材质及规格:预制直埋保温管DN50(φ57x7/φ140X3.0)PN25，耐温130℃，材质20# 2.连接形式:氩电联焊 3.接口保温材料:详见图纸设计 4.管道检验及试验要求:满足图纸设计及规范要求 |  | m | 72
39 | 040501006007 | 直埋式预制保温管 | 1.材质及规格:预制直埋保温管DN150（φ159x7/φ250X3.9）PN25，耐温130℃，材质20# 2.连接形式:氩电联焊 3.接口保温材料:详见图纸设计 4.管道检验及试验要求:满足图纸设计及规范要求 |  | m | 6
本页小计
分部分项工程项目清单计价表
工程名称：井室安装工程 |  |  |  | 标段： 一标段 |  |  | 第 9 页 共 41 页
序号 | 项目编码 | 项目名称 | 项目特征描述 |  | 计量 单位 | 工程量 |  | 金额（元）
[8 empty] | 综合单价 | 合价
40 | 040501006008 | 直埋式预制保温管 | 1.材质及规格:预制直埋保温管DN200(φ219x8/φ315X4.9)PN25,耐温130℃；材质：20# 2.连接形式:氩电联焊 3.接口保温材料:详见图纸设计 4.管道检验及试验要求:满足图纸设计及规范要求 |  | m | 40
41 | 040501006009 | 直埋式预制保温管 | 1.材质及规格:预制直埋保温管DN250（φ273x8/φ365X5.6）PN25，耐温130℃，材质L290M 2.连接形式:氩电联焊 3.接口保温材料:详见图纸设计 4.管道检验及试验要求:满足图纸设计及规范要求 |  | m | 104
42 | 040501006010 | 直埋式预制保温管 | 1.材质及规格:预制直埋保温管DN300（φ325x9/φ420X7）PN25，耐温130℃，材质L290M 2.连接形式:氩电联焊 3.接口保温材料:详见图纸设计 4.管道检验及试验要求:满足图纸设计及规范要求 |  | m | 6
43 | 040502019013 | 热力管管件 | 1.种类:椭圆封头 2.材质及规格:接口φ219x8；PN25，耐温130℃；材质：20# 3.接口保温材料:详见图纸设计 |  | 个 | 4
本页小计
分部分项工程项目清单计价表
工程名称：井室安装工程 |  |  |  | 标段： 一标段 |  |  | 第 10 页 共 41 页
序号 | 项目编码 | 项目名称 | 项目特征描述 |  | 计量 单位 | 工程量 |  | 金额（元）
[8 empty] | 综合单价 | 合价
44 | 040502019014 | 热力管管件 | 1.种类:井壁密封保温管件 2.材质及规格:DN200 PN25，工作管材质L290M 3.接口保温材料:详见图纸设计 |  | 个 | 4
45 | 040502019015 | 热力管管件 | 1.种类:井壁密封保温管件 2.材质及规格:DN250 PN25，工作管材质L290M 3.接口保温材料:详见图纸设计 |  | 个 | 8
46 | 040502019016 | 热力管管件 | 1.种类:井壁密封保温管件 2.材质及规格:DN1200 PN25，工作管材质L290M 3.接口保温材料:详见图纸设计 |  | 个 | 8
47 | 040502019017 | 热力管管件 | 1.种类:预制直埋保温弯头 2.材质及规格:DN50，R=1.5D，90°弯头壁厚最薄处不小于7mm（φ57x7/φ140x3.0) PN25，耐温130℃，材质20# 3.接口保温材料:详见图纸设计 |  | 个 | 32
48 | 040502019018 | 热力管管件 | 1.种类:预制直埋保温弯头 2.材质及规格:DN150，R=1.5D，90°弯头壁厚最薄处不小于7mm（φ159x7/φ250x3.9)PN25，耐温130℃，材质20# 3.接口保温材料:详见图纸设计 |  | 个 | 4
本页小计
分部分项工程项目清单计价表
工程名称：井室安装工程 |  |  |  | 标段： 一标段 |  |  | 第 11 页 共 41 页
序号 | 项目编码 | 项目名称 | 项目特征描述 |  | 计量 单位 | 工程量 |  | 金额（元）
[8 empty] | 综合单价 | 合价
49 | 040502019019 | 热力管管件 | 1.种类:预制直埋保温弯头 2.材质及规格:DN250，R=1.5D，90°弯头壁厚最薄处不小于8mm（φ273x10/φ365x5.6) PN25，耐温130℃，材质L290M 3.接口保温材料:详见图纸设计 |  | 个 | 16
50 | 040502019020 | 热力管管件 | 1.种类:预制直埋保温弯头 2.材质及规格:DN300，R=1.5D，90°弯头壁厚最薄处不小于9mm（φ325x11/φ420x7) PN25，耐温130℃，材质L290M 3.接口保温材料:详见图纸设计 |  | 个 | 4
51 | 040502019021 | 热力管管件 | 1.种类:预制直埋保温跨越三通 2.材质及规格:DN1200/DN200/DN1200，主管壁厚18mm支管壁厚10mm，主管接口φ1220x16/φ1330x13，支管接口φ219x8/φ315x4.9，PN25，耐温130℃，材质L290M 3.接口保温材料:详见图纸设计 |  | 个 | 2
本页小计
分部分项工程项目清单计价表
工程名称：井室安装工程 |  |  |  | 标段： 一标段 |  |  | 第 12 页 共 41 页
序号 | 项目编码 | 项目名称 | 项目特征描述 |  | 计量 单位 | 工程量 |  | 金额（元）
[8 empty] | 综合单价 | 合价
52 | 040502019022 | 热力管管件 | 1.种类:预制直埋保温跨越三通 2.材质及规格:DN1200/DN200/DN1200，主管壁厚18mm支管壁厚10mm，主管接口φ1220x16/φ1450x13，支管接口φ219x8/φ315x4.9，PN25，耐温130℃，材质L290M 3.接口保温材料:详见图纸设计 |  | 个 | 2
53 | 040502019023 | 热力管管件 | 1.种类:预制直埋保温跨越三通 2.材质及规格:DN1200/DN250/DN1200，主管壁厚18mm支管壁厚10mm，主管接口φ1220x16/φ1330x13，支管接口φ273x8/φ365x5.6，PN25，耐温130℃，材质L290M 3.接口保温材料:详见图纸设计 |  | 个 | 4
54 | 040502019024 | 热力管管件 | 1.种类:预制直埋保温跨越三通 2.材质及规格:DN1200/DN250/DN1200，主管壁厚18mm支管壁厚10mm，主管接口φ1220x16/φ1450x13，支管接口φ273x8/φ365x5.6，PN25，耐温130℃，材质L290M 3.接口保温材料:详见图纸设计 |  | 个 | 4
C段
本页小计
分部分项工程项目清单计价表
工程名称：井室安装工程 |  |  |  | 标段： 一标段 |  |  | 第 13 页 共 41 页
序号 | 项目编码 | 项目名称 | 项目特征描述 |  | 计量 单位 | 工程量 |  | 金额（元）
[8 empty] | 综合单价 | 合价
55 | 040502005017 | 阀门 | 1.种类:电动全通径焊接球阀 2.材质及规格:DN1200 PN25 3.连接形式:氩电联焊 4.其他:阀门含保温，详见图纸设计 |  | 个 | 2
56 | 040502005018 | 阀门 | 1.种类:电动全通径焊接球阀 2.材质及规格:DN300 PN25 3.连接形式:氩电联焊 4.其他:阀门含保温，详见图纸设计 |  | 个 | 2
57 | 040502005019 | 阀门 | 1.种类:手动全通径焊接球阀 2.材质及规格:DN1200 PN25 3.连接形式:氩电联焊 4.其他:阀门含保温，详见图纸设计 |  | 个 | 2
58 | 040502005020 | 阀门 | 1.种类:手动全通径焊接球阀 2.材质及规格:DN150 PN25 3.连接形式:氩电联焊 4.其他:阀门含保温，详见图纸设计 |  | 个 | 2
59 | 040502005021 | 阀门 | 1.种类:手动焊接球阀 2.材质及规格:DN250 PN25 3.连接形式:氩电联焊 4.其他:阀门含保温，详见图纸设计 |  | 个 | 32
60 | 040502005022 | 阀门 | 1.种类:手动焊接球阀 2.材质及规格:DN200 PN25 3.连接形式:氩电联焊 4.其他:阀门含保温，详见图纸设计 |  | 个 | 6
本页小计
分部分项工程项目清单计价表
工程名称：井室安装工程 |  |  |  | 标段： 一标段 |  |  | 第 14 页 共 41 页
序号 | 项目编码 | 项目名称 | 项目特征描述 |  | 计量 单位 | 工程量 |  | 金额（元）
[8 empty] | 综合单价 | 合价
61 | 040502005023 | 阀门 | 1.种类:手动焊接球阀 2.材质及规格:DN50 PN25 3.连接形式:氩电联焊 4.其他:阀门含保温，详见图纸设计 |  | 个 | 8
62 | 040502005024 | 阀门 | 1.种类:手动焊接球阀 2.材质及规格:DN50 PN25，长柄球阀、井外开启 3.连接形式:氩电联焊 4.其他:阀门含保温，详见图纸设计 |  | 个 | 12
63 | 040502008005 | 套管 | 1.材质及规格:柔性防水套管(B型)I型 DN150 |  | 个 | 20
64 | 040502008006 | 套管 | 1.材质及规格:柔性防水套管(B型)I型 DN350 |  | 个 | 20
65 | 040501006011 | 直埋式预制保温管 | 1.材质及规格:预制直埋保温管DN50(φ57x7/φ140X3.0)PN25，耐温130℃，材质20# 2.连接形式:氩电联焊 3.接口保温材料:详见图纸设计 4.管道检验及试验要求:满足图纸设计及规范要求 |  | m | 92
66 | 040501006012 | 直埋式预制保温管 | 1.材质及规格:预制直埋保温管DN150（φ159x7/φ250X3.9）PN25，耐温130℃，材质20# 2.连接形式:氩电联焊 3.接口保温材料:详见图纸设计 4.管道检验及试验要求:满足图纸设计及规范要求 |  | m | 6
本页小计
分部分项工程项目清单计价表
工程名称：井室安装工程 |  |  |  | 标段： 一标段 |  |  | 第 15 页 共 41 页
序号 | 项目编码 | 项目名称 | 项目特征描述 |  | 计量 单位 | 工程量 |  | 金额（元）
[8 empty] | 综合单价 | 合价
67 | 040501006013 | 直埋式预制保温管 | 1.材质及规格:预制直埋保温管DN200(φ219x8/φ315X4.9)PN25，耐温130℃，材质20# 2.连接形式:氩电联焊 3.接口保温材料:详见图纸设计 4.管道检验及试验要求:满足图纸设计及规范要求 |  | m | 60
68 | 040501006014 | 直埋式预制保温管 | 1.材质及规格:预制直埋保温管DN250（φ273x8/φ365X5.6）PN25，耐温130℃，材质L290M 2.连接形式:氩电联焊 3.接口保温材料:详见图纸设计 4.管道检验及试验要求:满足图纸设计及规范要求 |  | m | 144
69 | 040501006015 | 直埋式预制保温管 | 1.材质及规格:预制直埋保温管DN300（φ325x9/φ420X7）PN25，耐温130℃，材质L290M 2.连接形式:氩电联焊 3.接口保温材料:详见图纸设计 4.管道检验及试验要求:满足图纸设计及规范要求 |  | m | 6
70 | 040502019025 | 热力管管件 | 1.种类:椭圆封头 2.材质及规格:接口φ219x8，PN25，耐温130℃，材质20# 3.接口保温材料:详见图纸设计 |  | 个 | 6
本页小计
分部分项工程项目清单计价表
工程名称：井室安装工程 |  |  |  | 标段： 一标段 |  |  | 第 16 页 共 41 页
序号 | 项目编码 | 项目名称 | 项目特征描述 |  | 计量 单位 | 工程量 |  | 金额（元）
[8 empty] | 综合单价 | 合价
71 | 040502019026 | 热力管管件 | 1.种类:井壁密封保温管件 2.材质及规格:DN200 PN25，工作管材质L290M 3.接口保温材料:详见图纸设计 |  | 个 | 6
72 | 040502019027 | 热力管管件 | 1.种类:井壁密封保温管件 2.材质及规格:DN250 PN25，，工作管材质L290M 3.接口保温材料:详见图纸设计 |  | 个 | 12
73 | 040502019028 | 热力管管件 | 1.种类:井壁密封保温管件 2.材质及规格:DN1200 PN25，工作管材质L290M 3.接口保温材料:详见图纸设计 |  | 个 | 8
74 | 040502019029 | 热力管管件 | 1.种类:预制直埋保温弯头 2.材质及规格:DN50，R=1.5D，90°弯头壁厚最薄处不小于7mm（φ57x7/φ140x3.0) PN25，耐温130℃，材质20# 3.接口保温材料:详见图纸设计 |  | 个 | 40
75 | 040502019030 | 热力管管件 | 1.种类:预制直埋保温弯头 2.材质及规格:DN150，R=1.5D，90°弯头壁厚最薄处不小于7mm（φ159x7/φ250x3.9) PN25，耐温130℃，材质20# 3.接口保温材料:详见图纸设计 |  | 个 | 4
本页小计
分部分项工程项目清单计价表
工程名称：井室安装工程 |  |  |  | 标段： 一标段 |  |  | 第 17 页 共 41 页
序号 | 项目编码 | 项目名称 | 项目特征描述 |  | 计量 单位 | 工程量 |  | 金额（元）
[8 empty] | 综合单价 | 合价
76 | 040502019031 | 热力管管件 | 1.种类:预制直埋保温弯头 2.材质及规格:DN250，R=1.5D，90°弯头壁厚最薄处不小于8mm（φ273x10/φ365x5.6) PN25，耐温130℃，材质L290M 3.接口保温材料:详见图纸设计 |  | 个 | 20
77 | 040502019032 | 热力管管件 | 1.种类:预制直埋保温弯头 2.材质及规格:DN300，R=1.5D，90°弯头壁厚最薄处不小于9mm；（φ325x11/φ420x7) PN25，耐温130℃，材质L290M 3.接口保温材料:详见图纸设计 |  | 个 | 4
78 | 040502019033 | 热力管管件 | 1.种类:预制直埋保温跨越三通 2.材质及规格:DN1200/DN200/DN1200,主管壁厚18mm支管壁厚10mm,主管接口φ1220x16/φ1330x13,支管接口φ219x8/φ315x4.9,PN25,耐温130℃,材质L290M 3.接口保温材料:详见图纸设计 |  | 个 | 3
本页小计
分部分项工程项目清单计价表
工程名称：井室安装工程 |  |  |  | 标段： 一标段 |  |  | 第 18 页 共 41 页
序号 | 项目编码 | 项目名称 | 项目特征描述 |  | 计量 单位 | 工程量 |  | 金额（元）
[8 empty] | 综合单价 | 合价
79 | 040502019034 | 热力管管件 | 1.种类:预制直埋保温跨越三通 2.材质及规格:DN1200/DN200/DN1200,主管壁厚18mm支管壁厚10mm,主管接口φ1220x16/φ1450x13,支管接口φ219x8/φ315x4.9,PN25,耐温130℃,材质L290M 3.接口保温材料:详见图纸设计 |  | 个 | 3
80 | 040502019035 | 热力管管件 | 1.种类:预制直埋保温跨越三通 2.材质及规格:DN1200/DN250/DN1200,主管壁厚18mm支管壁厚10mm,主管接口φ1220x16/φ1330x13,支管接口φ273x8/φ365x5.6,PN25,耐温130℃,材质L290M 3.接口保温材料:详见图纸设计 |  | 个 | 6
81 | 040502019036 | 热力管管件 | 1.种类:预制直埋保温跨越三通 2.材质及规格:DN1200/DN250/DN1200,主管壁厚18mm支管壁厚10mm,主管接口φ1220x16/φ1450x13,支管接口φ273x8/φ365x5.6,PN25,耐温130℃，材质L290M 3.接口保温材料:详见图纸设计 |  | 个 | 6
D段
本页小计
分部分项工程项目清单计价表
工程名称：井室安装工程 |  |  |  | 标段： 一标段 |  |  | 第 19 页 共 41 页
序号 | 项目编码 | 项目名称 | 项目特征描述 |  | 计量 单位 | 工程量 |  | 金额（元）
[8 empty] | 综合单价 | 合价
82 | 040502005025 | 阀门 | 1.种类:手动全通径焊接球阀 2.材质及规格:DN100 PN25 3.连接形式:氩电联焊 4.其他:阀门含保温，详见图纸设计 |  | 个 | 2
83 | 040502005026 | 阀门 | 1.种类:手动全通径焊接球阀 2.材质及规格:DN1000 PN25 3.连接形式:氩电联焊 4.其他:阀门含保温，详见图纸设计 |  | 个 | 2
84 | 040502005027 | 阀门 | 1.种类:手动焊接球阀 2.材质及规格:DN50 PN25 3.连接形式:氩电联焊 4.其他:阀门含保温，详见图纸设计 |  | 个 | 4
85 | 040502005028 | 阀门 | 1.种类:手动焊接球阀 2.材质及规格:DN50 PN25；长柄球阀、井外开启 3.连接形式:氩电联焊 4.其他:阀门含保温，详见图纸设计 |  | 个 | 12
86 | 040502005029 | 阀门 | 1.种类:手动焊接球阀 2.材质及规格:DN50 PN25；长柄球阀、井外开启 3.连接形式:氩电联焊 4.其他:阀门含保温，详见图纸设计 |  | 个 | 4
87 | 040502005030 | 阀门 | 1.种类:手动焊接球阀 2.材质及规格:DN200 PN25 3.连接形式:氩电联焊 4.其他:阀门含保温，详见图纸设计 |  | 个 | 8
本页小计
分部分项工程项目清单计价表
工程名称：井室安装工程 |  |  |  | 标段： 一标段 |  |  | 第 20 页 共 41 页
序号 | 项目编码 | 项目名称 | 项目特征描述 |  | 计量 单位 | 工程量 |  | 金额（元）
[8 empty] | 综合单价 | 合价
88 | 040502005031 | 阀门 | 1.种类:手动焊接球阀 2.材质及规格:DN250 PN25 3.连接形式:氩电联焊 4.其他:阀门含保温，详见图纸设计 |  | 个 | 32
89 | 040502008007 | 套管 | 1.材质及规格:柔性防水套管(B型)I型 DN150 |  | 个 | 20
90 | 040502008008 | 套管 | 1.材质及规格:柔性防水套管(B型)I型 DN350 |  | 个 | 18
91 | 040501006016 | 直埋式预制保温管 | 1.材质及规格:预制直埋保温管DN50(φ57x7/φ140X3.0)PN25，耐温130℃，材质20# 2.连接形式:氩电联焊 3.接口保温材料:详见图纸设计 4.管道检验及试验要求:满足图纸设计及规范要求 |  | m | 96
92 | 040501006017 | 直埋式预制保温管 | 1.材质及规格:预制直埋保温管DN100（φ108x7/φ200X3.2）PN25，耐温130℃，材质20# 2.连接形式:氩电联焊 3.接口保温材料:详见图纸设计 4.管道检验及试验要求:满足图纸设计及规范要求 |  | m | 6
93 | 040501006018 | 直埋式预制保温管 | 1.材质及规格:预制直埋保温管DN200(φ219x8/φ315X4.9)PN25，耐温130℃，材质20# 2.连接形式:氩电联焊 3.接口保温材料:详见图纸设计 4.管道检验及试验要求:满足图纸设计及规范要求 |  | m | 80
本页小计
分部分项工程项目清单计价表
工程名称：井室安装工程 |  |  |  | 标段： 一标段 |  |  | 第 21 页 共 41 页
序号 | 项目编码 | 项目名称 | 项目特征描述 |  | 计量 单位 | 工程量 |  | 金额（元）
[8 empty] | 综合单价 | 合价
94 | 040501006019 | 直埋式预制保温管 | 1.材质及规格:预制直埋保温管DN250（φ273x8/φ365X5.6）PN25，耐温130℃，材质L290M 2.连接形式:氩电联焊 3.接口保温材料:详见图纸设计 4.管道检验及试验要求:满足图纸设计及规范要求 |  | m | 152
95 | 040502019037 | 热力管管件 | 1.种类:椭圆封头 2.材质及规格:接口φ219x8，PN25，耐温130℃，材质20# 3.接口保温材料:详见图纸设计 |  | 个 | 8
96 | 040502019038 | 热力管管件 | 1.种类:井壁密封保温管件 2.材质及规格:DN200 PN25，工作管材质L290M 3.接口保温材料:详见图纸设计 |  | 个 | 8
97 | 040502019039 | 热力管管件 | 1.种类:井壁密封保温管件 2.材质及规格:DN250 PN25，工作管材质L290M 3.接口保温材料:详见图纸设计 |  | 个 | 14
98 | 040502019040 | 热力管管件 | 1.种类:井壁密封保温管件 2.材质及规格:DN1000 PN25，工作管材质L290M 3.接口保温材料:详见图纸设计 |  | 个 | 4
本页小计
分部分项工程项目清单计价表
工程名称：井室安装工程 |  |  |  | 标段： 一标段 |  |  | 第 22 页 共 41 页
序号 | 项目编码 | 项目名称 | 项目特征描述 |  | 计量 单位 | 工程量 |  | 金额（元）
[8 empty] | 综合单价 | 合价
99 | 040502019041 | 热力管管件 | 1.种类:预制直埋保温弯头 2.材质及规格:DN50，R=1.5D，90°弯头壁厚最薄处不小于7mm（φ57x7/φ140x3.0)PN25，耐温130℃，材质20# 3.接口保温材料:详见图纸设计 |  | 个 | 40
100 | 040502019042 | 热力管管件 | 1.种类:预制直埋保温弯头 2.材质及规格:DN100，R=1.5D，90°弯头壁厚最薄处不小于7mm（φ108x7/φ200x3.2)PN25，耐温130℃，材质20# 3.接口保温材料:详见图纸设计 |  | 个 | 4
101 | 040502019043 | 热力管管件 | 1.种类:预制直埋保温弯头 2.材质及规格:DN250，R=1.5D，90°弯头壁厚最薄处不小于8mm（φ273x10/φ365x5.6) PN25，耐温130℃，材质L290M 3.接口保温材料:详见图纸设计 |  | 个 | 18
102 | 040502019044 | 热力管管件 | 1.种类:预制直埋保温跨越三通 2.材质及规格:DN1200/DN200/DN1200，主管壁厚18mm支管壁厚10mm，主管接口φ1220x16/φ1330x13，支管接口φ219x8/φ315x4.9，PN25,耐温130℃，材质L290M 3.接口保温材料:详见图纸设计 |  | 个 | 1
本页小计
分部分项工程项目清单计价表
工程名称：井室安装工程 |  |  |  | 标段： 一标段 |  |  | 第 23 页 共 41 页
序号 | 项目编码 | 项目名称 | 项目特征描述 |  | 计量 单位 | 工程量 |  | 金额（元）
[8 empty] | 综合单价 | 合价
103 | 040502019045 | 热力管管件 | 1.种类:预制直埋保温跨越三通 2.材质及规格:DN1200/DN200/DN1200，主管壁厚18mm支管壁厚10mm，主管接口φ1220x16/φ1450x13，支管接口φ219x8/φ315x4.9，PN25,耐温130℃，材质L290M 3.接口保温材料:详见图纸设计 |  | 个 | 1
104 | 040502019046 | 热力管管件 | 1.种类:预制直埋保温跨越三通 2.材质及规格:DN1200/DN250/DN1200，主管壁厚18mm支管壁厚10mm，主管接口φ1220x16/φ1330x13，支管接口φ273x8/φ365x5.6，PN25,耐温130℃，材质L290M 3.接口保温材料:详见图纸设计 |  | 个 | 1
105 | 040502019047 | 热力管管件 | 1.种类:预制直埋保温跨越三通 2.材质及规格:DN1200/DN250/DN1200，主管壁厚18mm支管壁厚10mm，主管接口φ1220x16/φ1450x13，支管接口φ273x8/φ365x5.6，PN25,耐温130℃，材质L290M 3.接口保温材料:详见图纸设计 |  | 个 | 1
本页小计
分部分项工程项目清单计价表
工程名称：井室安装工程 |  |  |  | 标段： 一标段 |  |  | 第 24 页 共 41 页
序号 | 项目编码 | 项目名称 | 项目特征描述 |  | 计量 单位 | 工程量 |  | 金额（元）
[8 empty] | 综合单价 | 合价
106 | 040502019048 | 热力管管件 | 1.种类:预制直埋保温跨越三通 2.材质及规格:DN1000/DN200/DN1000，主管壁厚16mm支管壁厚10mm，主管接口φ1020x14/φ1130x11.4，支管接口φ219x8/φ315x4.9，PN25,耐温130℃，材质L290M 3.接口保温材料:详见图纸设计 |  | 个 | 3
107 | 040502019049 | 热力管管件 | 1.种类:预制直埋保温跨越三通 2.材质及规格:DN1000/DN200/DN1000，主管壁厚16mm支管壁厚10mm，主管接口φ1020x14/φ1250x11.4，支管接口φ219x8/φ315x4.9，PN25,耐温130℃，材质L290M 3.接口保温材料:详见图纸设计 |  | 个 | 3
108 | 040502019050 | 热力管管件 | 1.种类:预制直埋保温跨越三通 2.材质及规格:DN1000/DN250/DN1000，主管壁厚16mm支管壁厚10mm，主管接口φ1020x14/φ1130x11.4，支管接口φ273x8/φ365x5.6，PN25,耐温130℃，材质L290M 3.接口保温材料:详见图纸设计 |  | 个 | 6
本页小计
分部分项工程项目清单计价表
工程名称：井室安装工程 |  |  |  | 标段： 一标段 |  |  | 第 25 页 共 41 页
序号 | 项目编码 | 项目名称 | 项目特征描述 |  | 计量 单位 | 工程量 |  | 金额（元）
[8 empty] | 综合单价 | 合价
109 | 040502019051 | 热力管管件 | 1.种类:预制直埋保温跨越三通 2.材质及规格:DN1000/DN250/DN1000，主管壁厚16mm支管壁厚10mm，主管接口φ1020x14/φ1250x11.4，支管接口φ273x8/φ365x5.6，PN25,耐温130℃，材质L290M 3.接口保温材料:详见图纸设计 |  | 个 | 6
E段
110 | 040502005032 | 阀门 | 1.种类:手动全通径焊接球阀 2.材质及规格:DN100 PN25 3.连接形式:氩电联焊 4.其他:阀门含保温，详见图纸设计 |  | 个 | 2
111 | 040502005033 | 阀门 | 1.种类:手动全通径焊接球阀 2.材质及规格:DN1000 PN25 3.连接形式:氩电联焊 4.其他:阀门含保温，详见图纸设计 |  | 个 | 2
112 | 040502005034 | 阀门 | 1.种类:电动全通径焊接球阀 2.材质及规格:DN250 PN25 3.连接形式:氩电联焊 4.其他:阀门含保温，详见图纸设计 |  | 个 | 2
113 | 040502005035 | 阀门 | 1.种类:电动全通径焊接球阀 2.材质及规格:DN1000 PN25 3.连接形式:氩电联焊 4.其他:阀门含保温，详见图纸设计 |  | 个 | 2
本页小计
分部分项工程项目清单计价表
工程名称：井室安装工程 |  |  |  | 标段： 一标段 |  |  | 第 26 页 共 41 页
序号 | 项目编码 | 项目名称 | 项目特征描述 |  | 计量 单位 | 工程量 |  | 金额（元）
[8 empty] | 综合单价 | 合价
114 | 040502005036 | 阀门 | 1.种类:手动焊接球阀 2.材质及规格:DN50 PN25 3.连接形式:氩电联焊 4.其他:阀门含保温，详见图纸设计 |  | 个 | 8
115 | 040502005037 | 阀门 | 1.种类:手动焊接球阀 2.材质及规格:DN50 PN25；长柄球阀、井外开启 3.连接形式:氩电联焊 4.其他:阀门含保温，详见图纸设计 |  | 个 | 8
116 | 040502005038 | 阀门 | 1.种类:手动焊接球阀 2.材质及规格:DN200 PN25 3.连接形式:氩电联焊 4.其他:阀门含保温，详见图纸设计 |  | 个 | 4
117 | 040502005039 | 阀门 | 1.种类:手动焊接球阀 2.材质及规格:DN250 PN25 3.连接形式:氩电联焊 4.其他:阀门含保温，详见图纸设计 |  | 个 | 28
118 | 040502008009 | 套管 | 1.材质及规格:柔性防水套管(B型)I型 DN150 |  | 个 | 16
119 | 040502008010 | 套管 | 1.材质及规格:柔性防水套管(B型)I型 DN350 |  | 个 | 18
120 | 040501006020 | 直埋式预制保温管 | 1.材质及规格:预制直埋保温管DN50(φ57x7/φ140X3.0)PN25，耐温130℃，材质20# 2.连接形式:氩电联焊 3.接口保温材料:详见图纸设计 4.管道检验及试验要求:满足图纸设计及规范要求 |  | m | 72
本页小计
分部分项工程项目清单计价表
工程名称：井室安装工程 |  |  |  | 标段： 一标段 |  |  | 第 27 页 共 41 页
序号 | 项目编码 | 项目名称 | 项目特征描述 |  | 计量 单位 | 工程量 |  | 金额（元）
[8 empty] | 综合单价 | 合价
121 | 040501006021 | 直埋式预制保温管 | 1.材质及规格:预制直埋保温管DN100（φ108x7/φ200X3.2）PN25，耐温130℃，材质20# 2.连接形式:氩电联焊 3.接口保温材料:详见图纸设计 4.管道检验及试验要求:满足图纸设计及规范要求 |  | m | 6
122 | 040501006022 | 直埋式预制保温管 | 1.材质及规格:预制直埋保温管DN200(φ219x8/φ315X4.9)PN25，耐温130℃，材质20# 2.连接形式:氩电联焊 3.接口保温材料:详见图纸设计 4.管道检验及试验要求:满足图纸设计及规范要求 |  | m | 40
123 | 040501006023 | 直埋式预制保温管 | 1.材质及规格:预制直埋保温管DN250（φ273x8/φ365X5.6）PN25，耐温130℃，材质L290M 2.连接形式:氩电联焊 3.接口保温材料:详见图纸设计 4.管道检验及试验要求:满足图纸设计及规范要求 |  | m | 130
124 | 040502019052 | 热力管管件 | 1.种类:椭圆封头 2.材质及规格:接口φ219x8，PN25，耐温130℃，材质20# 3.接口保温材料:详见图纸设计 |  | 个 | 4
本页小计
分部分项工程项目清单计价表
工程名称：井室安装工程 |  |  |  | 标段： 一标段 |  |  | 第 28 页 共 41 页
序号 | 项目编码 | 项目名称 | 项目特征描述 |  | 计量 单位 | 工程量 |  | 金额（元）
[8 empty] | 综合单价 | 合价
125 | 040502019053 | 热力管管件 | 1.种类:井壁密封保温管件 2.材质及规格:DN200 PN25，工作管材质L290M 3.接口保温材料:详见图纸设计 |  | 个 | 4
126 | 040502019054 | 热力管管件 | 1.种类:井壁密封保温管件 2.材质及规格:DN250 PN25，工作管材质L290M 3.接口保温材料:详见图纸设计 |  | 个 | 10
127 | 040502019055 | 热力管管件 | 1.种类:井壁密封保温管件 2.材质及规格:DN1000 PN25，工作管材质L290M 3.接口保温材料:详见图纸设计 |  | 个 | 8
128 | 040502019056 | 热力管管件 | 1.种类:预制直埋保温弯头 2.材质及规格:DN50，R=1.5D，90°弯头壁厚最薄处不小于7mm（φ57x7/φ140x3.0)PN25，耐温130℃，材质20# 3.接口保温材料:详见图纸设计 |  | 个 | 32
129 | 040502019057 | 热力管管件 | 1.种类:预制直埋保温弯头 2.材质及规格:DN100，R=1.5D，90°弯头壁厚最薄处不小于7mm（φ108x7/φ200x3.2)PN25，耐温130℃，材质20# 3.接口保温材料:详见图纸设计 |  | 个 | 4
本页小计
分部分项工程项目清单计价表
工程名称：井室安装工程 |  |  |  | 标段： 一标段 |  |  | 第 29 页 共 41 页
序号 | 项目编码 | 项目名称 | 项目特征描述 |  | 计量 单位 | 工程量 |  | 金额（元）
[8 empty] | 综合单价 | 合价
130 | 040502019058 | 热力管管件 | 1.种类:预制直埋保温弯头 2.材质及规格:DN250，R=1.5D，90°弯头壁厚最薄处不小于8mm（φ273x10/φ365x5.6)PN25，耐温130℃，材质20# 3.接口保温材料:详见图纸设计 |  | 个 | 22
131 | 040502019059 | 热力管管件 | 1.种类:预制直埋保温跨越三通 2.材质及规格:DN1000/DN200/DN1000，主管壁厚16mm支管壁厚10mm，主管接口φ1020x14/φ1130x11.4，支管接口φ219x8/φ315x4.9，PN25,耐温130℃，材质L290M 3.接口保温材料:详见图纸设计 |  | 个 | 2
132 | 040502019060 | 热力管管件 | 1.种类:预制直埋保温跨越三通 2.材质及规格:DN1000/DN200/DN1000，主管壁厚16mm支管壁厚10mm，主管接口φ1020x14/φ1250x11.4，支管接口φ219x8/φ315x4.9，PN25,耐温130℃，材质L290M 3.接口保温材料:详见图纸设计 |  | 个 | 2
本页小计
分部分项工程项目清单计价表
工程名称：井室安装工程 |  |  |  | 标段： 一标段 |  |  | 第 30 页 共 41 页
序号 | 项目编码 | 项目名称 | 项目特征描述 |  | 计量 单位 | 工程量 |  | 金额（元）
[8 empty] | 综合单价 | 合价
133 | 040502019061 | 热力管管件 | 1.种类:预制直埋保温跨越三通 2.材质及规格:DN1000/DN250/DN1000，主管壁厚16mm支管壁厚10mm，主管接口φ1020x14/φ1130x11.4，支管接口φ273x8/φ365x5.6，PN25,耐温130℃，材质L290M 3.接口保温材料:详见图纸设计 |  | 个 | 5
134 | 040502019062 | 热力管管件 | 1.种类:预制直埋保温跨越三通 2.材质及规格:DN1000/DN250/DN1000，主管壁厚16mm支管壁厚10mm，主管接口φ1020x14/φ1250x11.4，支管接口φ273x8/φ365x5.6，PN25,耐温130℃，材质L290M 3.接口保温材料:详见图纸设计 |  | 个 | 5
F段
135 | 040502005040 | 阀门 | 1.种类:电动全通径焊接球阀 2.材质及规格:DN250 PN25 3.连接形式:氩电联焊 4.其他:阀门含保温，详见图纸设计 |  | 个 | 2
136 | 040502005041 | 阀门 | 1.种类:电动全通径焊接球阀 2.材质及规格:DN1000 PN25 3.连接形式:氩电联焊 4.其他:阀门含保温，详见图纸设计 |  | 个 | 2
本页小计
分部分项工程项目清单计价表
工程名称：井室安装工程 |  |  |  | 标段： 一标段 |  |  | 第 31 页 共 41 页
序号 | 项目编码 | 项目名称 | 项目特征描述 |  | 计量 单位 | 工程量 |  | 金额（元）
[8 empty] | 综合单价 | 合价
137 | 040502005042 | 阀门 | 1.种类:手动焊接球阀 2.材质及规格:DN50 PN25 3.连接形式:氩电联焊 4.其他:阀门含保温，详见图纸设计 |  | 个 | 4
138 | 040502005043 | 阀门 | 1.种类:手动焊接球阀 2.材质及规格:DN50 PN25，长柄球阀、井外开启 3.连接形式:氩电联焊 4.其他:阀门含保温，详见图纸设计 |  | 个 | 4
139 | 040502005044 | 阀门 | 1.种类:手动焊接球阀 2.材质及规格:DN200 PN25 3.连接形式:氩电联焊 4.其他:阀门含保温，详见图纸设计 |  | 个 | 2
140 | 040502005045 | 阀门 | 1.种类:手动焊接球阀 2.材质及规格:DN250 PN25 3.连接形式:氩电联焊 4.其他:阀门含保温，详见图纸设计 |  | 个 | 20
141 | 040502008011 | 套管 | 1.材质及规格:柔性防水套管(B型)I型 DN150 |  | 个 | 8
142 | 040502008012 | 套管 | 1.材质及规格:柔性防水套管(B型)I型 DN350 |  | 个 | 12
143 | 040501006024 | 直埋式预制保温管 | 1.材质及规格:预制直埋保温管DN50(φ57x7/φ140X3.0)PN25，耐温130℃，材质20# 2.连接形式:氩电联焊 3.接口保温材料:详见图纸设计 4.管道检验及试验要求:满足图纸设计及规范要求 |  | m | 36
本页小计
分部分项工程项目清单计价表
工程名称：井室安装工程 |  |  |  | 标段： 一标段 |  |  | 第 32 页 共 41 页
序号 | 项目编码 | 项目名称 | 项目特征描述 |  | 计量 单位 | 工程量 |  | 金额（元）
[8 empty] | 综合单价 | 合价
144 | 040501006025 | 直埋式预制保温管 | 1.材质及规格:预制直埋保温管DN200(φ219x8/φ315X4.9)PN25，耐温130℃，材质20# 2.连接形式:氩电联焊 3.接口保温材料:详见图纸设计 4.管道检验及试验要求:满足图纸设计及规范要求 |  | m | 20
145 | 040501006026 | 直埋式预制保温管 | 1.材质及规格:预制直埋保温管DN250（φ273x8/φ365X5.6）PN25，耐温130℃，材质L290M 2.连接形式:氩电联焊 3.接口保温材料:详见图纸设计 4.管道检验及试验要求:满足图纸设计及规范要求 |  | m | 98
146 | 040502019063 | 热力管管件 | 1.种类:椭圆封头 2.材质及规格:接口φ219x8，PN25，耐温130℃，材质20# 3.接口保温材料:详见图纸设计 |  | 个 | 2
147 | 040502019064 | 热力管管件 | 1.种类:井壁密封保温管件 2.材质及规格:DN200 PN25，工作管材质L290M 3.接口保温材料:详见图纸设计 |  | 个 | 2
148 | 040502019065 | 热力管管件 | 1.种类:井壁密封保温管件 2.材质及规格:DN250 PN25，工作管材质L290M 3.接口保温材料:详见图纸设计 |  | 个 | 8
本页小计
分部分项工程项目清单计价表
工程名称：井室安装工程 |  |  |  | 标段： 一标段 |  |  | 第 33 页 共 41 页
序号 | 项目编码 | 项目名称 | 项目特征描述 |  | 计量 单位 | 工程量 |  | 金额（元）
[8 empty] | 综合单价 | 合价
149 | 040502019066 | 热力管管件 | 1.种类:井壁密封保温管件 2.材质及规格:DN1000 PN25，工作管材质L290M 3.接口保温材料:详见图纸设计 |  | 个 | 4
150 | 040502019067 | 热力管管件 | 1.种类:预制直埋保温弯头 2.材质及规格:DN50，R=1.5D，90°弯头壁厚最薄处不小于7mm（φ57x7/φ140x3.0)PN25，耐温130℃，材质20# 3.接口保温材料:详见图纸设计 |  | 个 | 16
151 | 040502019068 | 热力管管件 | 1.种类:预制直埋保温弯头 2.材质及规格:DN250，R=1.5D，90°弯头壁厚最薄处不小于8mm（φ273x10/φ365x5.6) PN25，耐温130℃，材质L290M 3.接口保温材料:详见图纸设计 |  | 个 | 16
152 | 040502019069 | 热力管管件 | 1.种类:预制直埋保温跨越三通 2.材质及规格:DN1000/DN200/DN1000，主管壁厚16mm支管壁厚10mm，主管接口φ1020x14/φ1130x11.4，支管接口φ219x8/φ315x4.9，PN25，耐温130℃，材质L290M 3.接口保温材料:详见图纸设计 |  | 个 | 1
本页小计
分部分项工程项目清单计价表
工程名称：井室安装工程 |  |  |  | 标段： 一标段 |  |  | 第 34 页 共 41 页
序号 | 项目编码 | 项目名称 | 项目特征描述 |  | 计量 单位 | 工程量 |  | 金额（元）
[8 empty] | 综合单价 | 合价
153 | 040502019070 | 热力管管件 | 1.种类:预制直埋保温跨越三通 2.材质及规格:DN1000/DN200/DN1000，主管壁厚16mm支管壁厚10mm，主管接口φ1020x14/φ1250x11.4，支管接口φ219x8/φ315x4.9，PN25，耐温130℃，材质L290M 3.接口保温材料:详见图纸设计 |  | 个 | 1
154 | 040502019071 | 热力管管件 | 1.种类:预制直埋保温跨越三通 2.材质及规格:DN1000/DN250/DN1000，主管壁厚16mm支管壁厚10mm，主管接口φ1020x14/φ1130x11.4，支管接口φ273x8/φ365x5.6，PN25，耐温130℃，材质L290M 3.接口保温材料:详见图纸设计 |  | 个 | 4
155 | 040502019072 | 热力管管件 | 1.种类:预制直埋保温跨越三通 2.材质及规格:DN1000/DN250/DN1000，主管壁厚16mm支管壁厚10mm，主管接口φ1020x14/φ1250x11.4，支管接口φ273x8/φ365x5.6，PN25，耐温130℃，材质L290M 3.接口保温材料:详见图纸设计 |  | 个 | 4
N段
本页小计
分部分项工程项目清单计价表
工程名称：井室安装工程 |  |  |  | 标段： 一标段 |  |  | 第 35 页 共 41 页
序号 | 项目编码 | 项目名称 | 项目特征描述 |  | 计量 单位 | 工程量 |  | 金额（元）
[8 empty] | 综合单价 | 合价
156 | 040502005046 | 阀门 | 1.种类:手动全通径焊接球阀 2.材质及规格:DN100 PN25 3.连接形式:氩电联焊 4.其他:阀门含保温，详见图纸设计 |  | 个 | 2
157 | 040502005047 | 阀门 | 1.种类:手动全通径焊接球阀 2.材质及规格:D900 PN25 3.连接形式:氩电联焊 4.其他:阀门含保温，详见图纸设计 |  | 个 | 2
158 | 040502005048 | 阀门 | 1.种类:电动全通径焊接球阀 2.材质及规格:DN250 PN25 3.连接形式:氩电联焊 4.其他:阀门含保温，详见图纸设计 |  | 个 | 2
159 | 040502005049 | 阀门 | 1.种类:电动全通径焊接球阀 2.材质及规格:DN900 PN25 3.连接形式:氩电联焊 4.其他:阀门含保温，详见图纸设计 |  | 个 | 2
160 | 040502005050 | 阀门 | 1.种类:手动焊接球阀 2.材质及规格:DN50 PN25 3.连接形式:氩电联焊 4.其他:阀门含保温，详见图纸设计 |  | 个 | 8
161 | 040502005051 | 阀门 | 1.种类:手动焊接球阀 2.材质及规格:DN50 PN25；长柄球阀、井外开启 3.连接形式:氩电联焊 4.其他:阀门含保温，详见图纸设计 |  | 个 | 16
本页小计
分部分项工程项目清单计价表
工程名称：井室安装工程 |  |  |  | 标段： 一标段 |  |  | 第 36 页 共 41 页
序号 | 项目编码 | 项目名称 | 项目特征描述 |  | 计量 单位 | 工程量 |  | 金额（元）
[8 empty] | 综合单价 | 合价
162 | 040502005052 | 阀门 | 1.种类:手动焊接球阀 2.材质及规格:DN200 PN25 3.连接形式:氩电联焊 4.其他:阀门含保温，详见图纸设计 |  | 个 | 8
163 | 040502005053 | 阀门 | 1.种类:手动焊接球阀 2.材质及规格:DN250 PN25 3.连接形式:氩电联焊 4.其他:阀门含保温，详见图纸设计 |  | 个 | 40
164 | 040502008013 | 套管 | 1.材质及规格:柔性防水套管(B型)I型 DN150 |  | 个 | 24
165 | 040502008014 | 套管 | 1.材质及规格:柔性防水套管(B型)I型 DN350 |  | 个 | 24
166 | 040501006027 | 直埋式预制保温管 | 1.材质及规格:预制直埋保温管DN50(φ57x7/φ140X3.0)；PN25,耐温130℃；材质：20# 2.连接形式:氩电联焊 3.接口保温材料:详见图纸设计 4.管道检验及试验要求:满足图纸设计及规范要求 |  | m | 112
167 | 040501006028 | 直埋式预制保温管 | 1.材质及规格:预制直埋保温管（耐温130℃）；φ108x7/φ200X3.2；材质：20# 2.连接形式:氩电联焊 3.接口保温材料:详见图纸设计 4.管道检验及试验要求:满足图纸设计及规范要求 |  | m | 6
本页小计
分部分项工程项目清单计价表
工程名称：井室安装工程 |  |  |  | 标段： 一标段 |  |  | 第 37 页 共 41 页
序号 | 项目编码 | 项目名称 | 项目特征描述 |  | 计量 单位 | 工程量 |  | 金额（元）
[8 empty] | 综合单价 | 合价
168 | 040501006029 | 直埋式预制保温管 | 1.材质及规格:预制直埋保温管DN200(φ219x8/φ315X4.9)PN25,耐温130℃；材质：20# 2.连接形式:氩电联焊 3.接口保温材料:详见图纸设计 4.管道检验及试验要求:满足图纸设计及规范要求 |  | m | 80
169 | 040501006030 | 直埋式预制保温管 | 1.材质及规格:预制直埋保温管DN250；φ273x8/φ365X5.6；PN25 耐温130℃；材质：L290M 2.连接形式:氩电联焊 3.接口保温材料:详见图纸设计 4.管道检验及试验要求:满足图纸设计及规范要求 |  | m | 190
170 | 040502019073 | 热力管管件 | 1.种类:椭圆封头 2.材质及规格:接口φ219x8，PN25，耐温130℃，材质20# 3.接口保温材料:详见图纸设计 |  | 个 | 8
171 | 040502019074 | 热力管管件 | 1.种类:井壁密封保温管件 2.材质及规格:DN200 PN25，工作管材质L290M 3.接口保温材料:详见图纸设计 |  | 个 | 8
172 | 040502019075 | 热力管管件 | 1.种类:井壁密封保温管件 2.材质及规格:DN250 PN25，工作管材质L290M 3.接口保温材料:详见图纸设计 |  | 个 | 16
本页小计
分部分项工程项目清单计价表
工程名称：井室安装工程 |  |  |  | 标段： 一标段 |  |  | 第 38 页 共 41 页
序号 | 项目编码 | 项目名称 | 项目特征描述 |  | 计量 单位 | 工程量 |  | 金额（元）
[8 empty] | 综合单价 | 合价
173 | 040502019076 | 热力管管件 | 1.种类:井壁密封保温管件 2.材质及规格:DN900 PN25，工作管材质L290M 3.接口保温材料:详见图纸设计 |  | 个 | 8
174 | 040502019078 | 热力管管件 | 1.种类:预制直埋保温弯头 2.材质及规格:DN50，R=1.5D，90°弯头壁厚最薄处不小于7mm（φ57x7/φ140x3.0)PN25，耐温130℃，材质20# 3.接口保温材料:详见图纸设计 |  | 个 | 48
175 | 040502019079 | 热力管管件 | 1.种类:预制直埋保温弯头 2.材质及规格:DN100，R=1.5D，90°弯头壁厚最薄处不小于7mm（φ108x7/φ200x3.2)PN25，耐温130℃，材质20# 3.接口保温材料:详见图纸设计 |  | 个 | 4
176 | 040502019080 | 热力管管件 | 1.种类:预制直埋保温弯头 2.材质及规格:DN250，R=1.5D，90°弯头壁厚最薄处不小于8mm（φ273x10/φ365x5.6)PN25，耐温130℃，材质L290M 3.接口保温材料:详见图纸设计 |  | 个 | 28
本页小计
分部分项工程项目清单计价表
工程名称：井室安装工程 |  |  |  | 标段： 一标段 |  |  | 第 39 页 共 41 页
序号 | 项目编码 | 项目名称 | 项目特征描述 |  | 计量 单位 | 工程量 |  | 金额（元）
[8 empty] | 综合单价 | 合价
177 | 040502019081 | 热力管管件 | 1.种类:预制直埋保温跨越三通 2.材质及规格:DN900/DN200/DN900,主管壁厚14mm支管壁厚10mm,主管接口φ920x12/φ1150x10.6,支管接口φ219x8/φ315x4.9,PN25,耐温130℃,材质L290M 3.接口保温材料:详见图纸设计 |  | 个 | 4
178 | 040502019082 | 热力管管件 | 1.种类:预制直埋保温跨越三通 2.材质及规格:DN900/DN250/DN900,主管壁厚14mm支管壁厚10mm,主管接口φ920x12/φ1020x10.6,支管接口φ273x8/φ365x5.6,PN25,耐温130℃,材质L290M 3.接口保温材料:详见图纸设计 |  | 个 | 8
179 | 040502019083 | 热力管管件 | 1.种类:预制直埋保温跨越三通 2.材质及规格:DN900/DN250/DN900,主管壁厚14mm支管壁厚10mm,主管接口φ920x12/φ1150x10.6,支管接口φ273x8/φ365x5.6,PN25,耐温130℃,材质L290M 3.接口保温材料:详见图纸设计 |  | 个 | 8
本页小计
分部分项工程项目清单计价表
工程名称：井室安装工程 |  |  |  | 标段： 一标段 |  |  | 第 40 页 共 41 页
序号 | 项目编码 | 项目名称 | 项目特征描述 |  | 计量 单位 | 工程量 |  | 金额（元）
[8 empty] | 综合单价 | 合价
180 | 040502019084 | 热力管管件 | 1.种类:预制直埋保温跨越三通 2.材质及规格:DN900/DN200/DN900,主管壁厚14mm支管壁厚10mm,主管接口φ920x12/φ1020x10.6,支管接口φ219x8/φ315x4.9,PN25,耐温130℃,材质L290M 3.接口保温材料:详见图纸设计 |  | 个 | 4
电气工程
181 | 030402010001 | 低压开关柜 | 1.名称:电动阀门井电气控制柜DKG 2.规格:宽x高x深(800x1600x600mm)、304不锈钢板材质带可视门 3.型号:下进下出、落地安装、前门检修 |  | 台 | 6
182 | 030409001001 | 电力电缆 | 1.名称:电力电缆 2.型号:YJV-0.6/1KV-5*4 3.敷设方式:桥架内敷设 |  | m | 300
183 | 030409002001 | 控制电缆 | 1.名称:控制电缆 2.型号:KVVP-450/750-14*1.5 3.敷设方式:桥架内敷设 |  | m | 300
184 | 030409002002 | 控制电缆 | 1.名称:控制电缆 2.型号:KVVP-450/750-7*1.5 3.敷设方式:桥架内敷设 |  | m | 300
185 | 030412003001 | 桥架 | 1.名称:不锈钢电缆桥架 2.型号:200*100 3.材质:防腐型 |  | m | 24
186 | 031301005001 | 支/吊架、基础型钢 | 1.名称:桥架支架 |  | kg | 23.52
本页小计
分部分项工程项目清单计价表
工程名称：井室安装工程 |  |  |  | 标段： 一标段 |  |  | 第 41 页 共 41 页
序号 | 项目编码 | 项目名称 | 项目特征描述 |  | 计量 单位 | 工程量 |  | 金额（元）
[8 empty] | 综合单价 | 合价
187 | 030412001001 | 配管 | 1.名称:热镀锌钢管 2.规格:SC100 |  | m | 12
188 | 030412001002 | 配管 | 1.名称:热镀锌钢管 2.规格:SC150 |  | m | 72
189 | 031301005002 | 支/吊架、基础型钢 | 1.名称:热镀锌槽钢 2.规格:10# |  | m | 48
190 | 010609002001 | 金属栅栏 | 1.材料品种、规格:电气控制柜防盗栅栏 2.边框及立柱型钢品种、规格:宽*高*深（2000*2000*1000mm) |  | 套 | 6
191 | 030410002001 | 接地母线 | 1.名称:等电位联结线 2.材质:热镀锌扁钢40*4 3.安装部位:井内接地线 |  | m | 436.8
192 | 030410002002 | 接地母线 | 1.名称:等电位联结线 2.材质:热镀锌扁钢40*4 3.安装部位:柜下电缆沟内接地线 |  | m | 43.2
193 | 030410002003 | 接地母线 | 1.名称:等电位联结线 2.材质:镀锌圆钢φ12 3.安装部位:桥架内接地线 |  | m | 48
194 | 030410007001 | 等电位端子箱、测试板 | 1.名称:接地连接（测试）板 2.规格:100*100*8mm |  | 台 | 12
195 | 030412004001 | 配线 | 1.名称:局部等电位联结线 2.型号:BV-450/750-1*6 |  | m | 300
196 | 030412001003 | 配管 | 1.名称:热镀锌钢管 2.规格:SC15 |  | m | 300
本页小计
合 计

## 表E.2.3 材料暂估单价表
材料暂估单价表
工程名称：井室安装工程 |  |  |  | 标段： 一标段 |  |  | 第 1 页 共 1 页
序号 | 材料名称 | 规格型号 | 计量单位 |  | 暂估 |  |  |  | 备注
[5 empty] | 数量 | 单价 （元） |  | 合价 （元）
[5 empty] | A₁ | B₁ |  | C₁
1 | 井壁密封保温管件；DN1000 PN25；材质：工作管L290M |  | 个 |  | - | 36972 |  | -
2 | 井壁密封保温管件DN200 PN25，工作管材质L290M |  | 个 |  | - | 2438 |  | -
3 | 井壁密封保温管件；DN200 PN25；材质：工作管L290M |  | 个 |  | - | 2438 |  | -
4 | 井壁密封保温管件DN250 PN25，工作管材质L290M |  | 个 |  | - | 2817 |  | -
5 | 井壁密封保温管件；DN250 PN25；材质：工作管L290M |  | 个 |  | - | 2817 |  | -
6 | 井壁密封保温管件DN1200 PN25，工作管材质L290M |  | 个 |  | - | 47263 |  | -
7 | 井壁密封保温管件；DN1200 PN25；材质：工作管L290M |  | 个 |  | - | 47263 |  | -
8 | 井壁密封保温管件；DN900 PN25；材质：工作管L290M |  | 个 |  | - | 31689 |  | -
本页小计 | [8 empty] | —
合 计 | [8 empty] | —
注：此表由招标人填写“暂估单价”栏，并在备注栏说明拟用暂估价材料的清单项目，投标人应将上述材料暂估单价计入工程量清单综合单价。

## 表E.3.1 措施项目清单计价表
表 E.3.1 措施项目清单计价表
工程名称：井室安装工程 |  |  | 标段： 一标段 |  |  | 第 1 页 共 2 页
序号 | 项目编码 | 项 目 名 称 |  | 工作内容 | 价格 （元） |  | 备注
1 | 1 | 通用措施项目费
1.1 | 041201021001 | 夜间施工费
1.2 | 041201023001 | 二次搬运费
1.3 | 041201020001 | 冬雨季施工增加费
1.4 | 041201024001 | 已完工程及设备保护费
2 | 2 | 专业措施项目费
2.1 | 041201001001 | 脚手架
2.2 | 041201002001 | 水上桩基础支架、平台
2.3 | 041201003001 | 桥涵支架
2.4 | 041201004001 | 施工排水
2.5 | 041201005001 | 施工降水
2.6 | 041201006001 | 围堰
2.7 | 041201007001 | 筑岛
2.8 | 041201008001 | 便道
2.9 | 041201009001 | 便桥
2.10 | 041201010001 | 洞内施工通风、供水、供电照明、通信设施
2.11 | 041201011001 | 洞内外轨道铺设
2.12 | 041201012001 | 大型机械设备进出场及安拆
2.13 | 041201013001 | 立交箱涵顶进被交线路加固及防护
2.14 | 041201014001 | 市政工程地下管线交叉处理 |  |  |  |  | 对现有施工场地内各种地下交叉管线进行加固及处理所发生的费用，不包括地下管线改移发生的费用
2.15 | 041201015001 | 施工监测、监控
2.16 | 041201022001 | 特殊地区施工增加 |  |  |  |  | 根据工程实际情况自行考虑
2.17 | 041201025001 | 既有建（构）筑物、设施保护 |  |  |  |  | 根据工程实际情况自行考虑
本页小计 | [6 empty] | --
表 E.3.1 措施项目清单计价表
工程名称：井室安装工程 |  |  | 标段： 一标段 |  |  | 第 2 页 共 2 页
序号 | 项目编码 | 项 目 名 称 |  | 工作内容 | 价格 （元） |  | 备注
2.18 | 041201029001 | 施工围挡 |  |  |  |  | 固定式施工护栏的搭拆、运输费用，施工围挡购置费摊销或租赁使用费以及日常维护费用
2.19 | 041201028001 | 交通维护及疏导 |  |  |  |  | 包括周边道路的交通诱导标志、临时红绿灯、交通协勤人员、现场路面隔离设施等。按相关管理部门批复的维护及疏导方案计取
2.20 | 041201027001 | 市政工程定位复测 |  |  |  |  | 工程施工过程中进行全部施工测量放线和复测工作的费用
2.21 | 041201026001 | 市政工程智慧工地建设 |  |  |  |  | 包括企业管理费、利润、增值税在内的全费用价格
3 | 3 | 安全文明措施费
3.1 | 041201019001 | 安全生产费
3.2 | 041201018001 | 环境保护费
3.3 | 041201017001 | 文明施工费
3.4 | 041201016001 | 临时设施费
本页小计 | [6 empty] | --
合计 | [6 empty] | --