## 表B.1.1 招标工程量清单封面
| 管网工程 |  |  | 工程
招标工程量清单
招 标 人：
（盖章）
年 月 日

## 表E.2.1 分部分项工程项目清单计价表
分部分项工程项目清单计价表
工程名称：管网工程 |  |  |  | 标段： 一标段 |  |  | 第 1 页 共 51 页
序号 | 项目编码 | 项目名称 | 项目特征描述 |  | 计量 单位 | 工程量 |  | 金额（元）
[8 empty] | 综合单价 | 合价
A段
1 | 040101001001 | 种植土保护 |  |  | m3 | 26038.56
2 | 040101002001 | 挖沟槽土方 | 1.土类别:一、二土 |  | m3 | 76067.94
3 | 040101002002 | 挖焊口工作坑 | 1.土类别:一、二土 2.挖土深度:不小于0.6m |  | m3 | 979.2
4 | 040103001001 | 沟槽、基坑回填方 |  |  | m3 | 92756.27
5 | 040103003001 | 余方弃置 |  |  | m3 | 38952.02
6 | 04B001 | 场内倒土 | 1.运距综合考虑 |  | m3 | 26038.56
7 | 04B002 | 三七灰土垫层 |  |  | m3 | 2100
8 | 04B003 | 回填砂 |  |  | m3 | 36816.72
9 | 04B004 | 焊口工作坑回填砂 |  |  | m3 | 979.2
10 | 040501006001 | 直埋式预制保温管 | 1.材质及规格:预制直埋保温管 DN1200（Φ1220x16/Φ1450x13）PN25，耐温130℃ 2.连接形式:氩电联焊 3.铺设深度:详见图纸设计 4.介质:供水 5.管道检验及试验要求:满足图纸设计及规范要求 |  | m | 5886.7
11 | 040501006002 | 直埋式预制保温管 | 1.材质及规格:预制直埋保温管 DN1200（Φ1220x16/Φ1330x13）PN25，耐温130℃ 2.连接形式:氩电联焊 3.铺设深度:详见图纸设计 4.介质:回水 5.管道检验及试验要求:满足图纸设计及规范要求 |  | m | 5886.7
本页小计
分部分项工程项目清单计价表
工程名称：管网工程 |  |  |  | 标段： 一标段 |  |  | 第 2 页 共 51 页
序号 | 项目编码 | 项目名称 | 项目特征描述 |  | 计量 单位 | 工程量 |  | 金额（元）
[8 empty] | 综合单价 | 合价
12 | 040502019117 | 热力管管件 | 1.种类:预制直埋保温弯头 2.材质及规格:DN1200，R=2.5D，90°弯头壁厚最薄处不小于16mm（Φ1220x18/Φ1450x13）PN25，耐温130℃ |  | 个 | 3
13 | 040502019118 | 热力管管件 | 1.种类:预制直埋保温弯头 2.材质及规格:DN1200，R=2.5D，90°弯头壁厚最薄处不小于16mm（Φ1220x18/Φ1330x13）PN25，耐温130℃ |  | 个 | 3
14 | 040502019119 | 热力管管件 | 1.种类:预制直埋保温弯头 2.材质及规格:DN1200，R=2.5D，92°弯头壁厚最薄处不小于16mm （Φ1220x18/Φ1450x13）PN25，耐温130℃ |  | 个 | 1
15 | 040502019120 | 热力管管件 | 1.种类:预制直埋保温弯头 2.材质及规格:DN1200，R=2.5D，92°弯头壁厚最薄处不小于16mm（Φ1220x18/Φ1330x13）PN25，耐温130℃ |  | 个 | 1
16 | 040502019005 | 热力管管件 | 1.种类:预制直埋保温弯头 2.材质及规格:DN1200，R=4D，90°弯头壁厚最薄处不小于16mm（Φ1220x18/Φ1450x13）PN25，耐温130℃ |  | 个 | 11
本页小计
分部分项工程项目清单计价表
工程名称：管网工程 |  |  |  | 标段： 一标段 |  |  | 第 3 页 共 51 页
序号 | 项目编码 | 项目名称 | 项目特征描述 |  | 计量 单位 | 工程量 |  | 金额（元）
[8 empty] | 综合单价 | 合价
17 | 040502019006 | 热力管管件 | 1.种类:预制直埋保温弯头 2.材质及规格:DN1200，R=4D，90°弯头壁厚最薄处不小于16mm（Φ1220x18/Φ1330x13）PN25，耐温130℃ |  | 个 | 11
18 | 040502019121 | 热力管管件 | 1.种类:预制直埋保温弯头 2.材质及规格:DN1200，R=4D，92°弯头壁厚最薄处不小于16mm（Φ1220x18/Φ1450x13）PN25，耐温130℃ |  | 个 | 1
19 | 040502019122 | 热力管管件 | 1.种类:预制直埋保温弯头 2.材质及规格:DN1200，R=4D，92°弯头壁厚最薄处不小于16mm（Φ1220x18/Φ1330x13）PN25，耐温130℃ |  | 个 | 1
20 | 040502019009 | 热力管管件 | 1.种类:预制直埋保温弯头 2.材质及规格:DN1200，R=4D，95°弯头壁厚最薄处不小于16mm（Φ1220x18/Φ1450x13）PN25，耐温130℃ |  | 个 | 1
21 | 040502019010 | 热力管管件 | 1.种类:预制直埋保温弯头 2.材质及规格:DN1200，R=4D，95°弯头壁厚最薄处不小于16mm（Φ1220x18/Φ1330x13）PN25，耐温130℃ |  | 个 | 1
本页小计
分部分项工程项目清单计价表
工程名称：管网工程 |  |  |  | 标段： 一标段 |  |  | 第 4 页 共 51 页
序号 | 项目编码 | 项目名称 | 项目特征描述 |  | 计量 单位 | 工程量 |  | 金额（元）
[8 empty] | 综合单价 | 合价
22 | 040502019011 | 热力管管件 | 1.种类:预制直埋保温弯头 2.材质及规格:DN1200，R=4D，100°弯头壁厚最薄处不小于16mm（Φ1220x18/Φ1450x13）PN25，耐温130℃ |  | 个 | 1
23 | 040502019012 | 热力管管件 | 1.种类:预制直埋保温弯头 2.材质及规格:DN1200，R=4D，100°弯头壁厚最薄处不小于16mm（Φ1220x18/Φ1330x13）PN25，耐温130℃ |  | 个 | 1
24 | 040502019013 | 热力管管件 | 1.种类:预制直埋保温热煨弯管 2.材质及规格:DN1200，R=96D，5°弯头壁厚最薄处不小于16mm（Φ1220x18/Φ1450x13）总长12m，弧长10m，PN25，耐温130℃ |  | 个 | 7
25 | 040502019014 | 热力管管件 | 1.种类:预制直埋保温热煨弯管 2.材质及规格:DN1200，R=96D，5°弯头壁厚最薄处不小于16mm（Φ1220x18/Φ1330x13）总长12m，弧长10m，PN25，耐温130℃ |  | 个 | 7
本页小计
分部分项工程项目清单计价表
工程名称：管网工程 |  |  |  | 标段： 一标段 |  |  | 第 5 页 共 51 页
序号 | 项目编码 | 项目名称 | 项目特征描述 |  | 计量 单位 | 工程量 |  | 金额（元）
[8 empty] | 综合单价 | 合价
26 | 040502019015 | 热力管管件 | 1.种类:预制直埋保温热煨弯管 2.材质及规格:DN1200，R=68D，7°弯头壁厚最薄处不小于16mm（Φ1220x18/Φ1450x13）总长12m，弧长10m，PN25，耐温130℃ |  | 个 | 1
27 | 040502019016 | 热力管管件 | 1.种类:预制直埋保温热煨弯管 2.材质及规格:DN1200，R=68D，7°弯头壁厚最薄处不小于16mm（Φ1220x18/Φ1330x13）总长12m，弧长10m，PN25，耐温130℃ |  | 个 | 1
28 | 040502019017 | 热力管管件 | 1.种类:预制直埋保温热煨弯管 2.材质及规格:DN1200，R=48D，10°弯头壁厚最薄处不小于16mm（Φ1220x18/Φ1450x13）总长12m，弧长10m，PN25，耐温130℃ |  | 个 | 4
29 | 040502019018 | 热力管管件 | 1.种类:预制直埋保温热煨弯管 2.材质及规格:DN1200，R=48D，10°弯头壁厚最薄处不小于16mm（Φ1220x18/Φ1330x13）总长12m，弧长10m，PN25，耐温130℃ |  | 个 | 4
本页小计
分部分项工程项目清单计价表
工程名称：管网工程 |  |  |  | 标段： 一标段 |  |  | 第 6 页 共 51 页
序号 | 项目编码 | 项目名称 | 项目特征描述 |  | 计量 单位 | 工程量 |  | 金额（元）
[8 empty] | 综合单价 | 合价
30 | 040502019019 | 热力管管件 | 1.种类:预制直埋保温热煨弯管 2.材质及规格:DN1200，R=32D，15°弯头壁厚最薄处不小于16mm（Φ1220x18/Φ1450x13）总长12m，弧长10m，PN25，耐温130℃ |  | 个 | 1
31 | 040502019020 | 热力管管件 | 1.种类:预制直埋保温热煨弯管 2.材质及规格:DN1200，R=32D，15°弯头壁厚最薄处不小于16mm（Φ1220x18/Φ1330x13）总长12m，弧长10m，PN25，耐温130℃ |  | 个 | 1
32 | 040502019021 | 热力管管件 | 1.种类:预制直埋跨越三通 2.材质及规格:DN1200/DN1200/DN1200，主管壁厚24mm，支管壁厚20mm，主管接口Φ1220x16/Φ1450x13，支管接口Φ1220x16/1450x13 |  | 个 | 1
33 | 040502019022 | 热力管管件 | 1.种类:预制直埋跨越三通 2.材质及规格:DN1200/DN1200/DN1200，主管壁厚24mm，支管壁厚20mm，主管接口Φ1220x16/Φ1330x13，支管接口Φ1220x16/1330x13 |  | 个 | 1
本页小计
分部分项工程项目清单计价表
工程名称：管网工程 |  |  |  | 标段： 一标段 |  |  | 第 7 页 共 51 页
序号 | 项目编码 | 项目名称 | 项目特征描述 |  | 计量 单位 | 工程量 |  | 金额（元）
[8 empty] | 综合单价 | 合价
34 | 04B005 | 保温补口DN1200 | 1.介质管道规格:DN1200（Φ1220x16/Φ1450x13） 2.做法:采用加宽电热熔套+外包热缩带+热熔焊注孔工艺进行补口，具体做法详见图纸 3.其他:含接头气密性试验 |  | 个 | 459
35 | 04B061 | TSC工艺保温补口DN1200 | 1.介质管道规格:DN1200（Φ1220x16/Φ1450x13） 2.做法:采用加宽电热熔套+外包热缩带+热熔焊注孔工艺进行补口，具体做法详见图纸 3.其他:含接头气密性试验 |  | 个 | 51
36 | 04B006 | 保温补口DN1200 | 1.介质管道规格:DN1200（Φ1220x16/Φ1330x13） 2.做法:采用加宽电热熔套+外包热缩带+热熔焊注孔工艺进行补口，具体做法详见图纸 3.其他:含接头气密性试验 |  | 个 | 459
37 | 04B062 | TSC工艺保温补口DN1200 | 1.介质管道规格:DN1200（Φ1220x16/Φ1330x13） 2.做法:采用加宽电热熔套+外包热缩带+热熔焊注孔工艺进行补口，具体做法详见图纸 3.其他:含接头气密性试验 |  | 个 | 51
38 | 040501012001 | 顶管 | 1.管道材质及规格:顶管专用钢筋混凝土套管，内径2200mm，壁厚220mm |  | m | 162
本页小计
分部分项工程项目清单计价表
工程名称：管网工程 |  |  |  | 标段： 一标段 |  |  | 第 8 页 共 51 页
序号 | 项目编码 | 项目名称 | 项目特征描述 |  | 计量 单位 | 工程量 |  | 金额（元）
[8 empty] | 综合单价 | 合价
39 | 040501011001 | 顶管工作井 | 1.顶管工作井(坑)平面尺寸及深度:11.4m*8.4m |  | 座 | 1
40 | 040501011002 | 顶管接收井 | 1.顶管工作井(坑)平面尺寸及深度:11.4m*8.4m |  | 座 | 1
41 | 04B007 | 电预热DN1200 | 1.规格型号:介质管道管径DN1200 2.做法:分段敞槽预热，预热温度为60±2℃，具体做法详见图纸 3.其他:包含供回水管道 |  | m | 5886.7
42 | 040504002001 | 现浇混凝土井 | 1.种类:DN1200手动阀门检查井 2.其他:含附属泄水井、集气井 |  | 座 | 1
43 | 040504002002 | 现浇混凝土井 | 1.种类:DN1200电动阀门检查井 2.其他:含附属泄水井、集气井 |  | 座 | 1
44 | 040504002003 | 现浇混凝土井 | 1.种类:DN1200放气井 |  | 座 | 2
45 | 040504002004 | 现浇混凝土井 | 1.种类:DN1200泄水井 2.其他:含配套阀门井 |  | 座 | 3
46 | 040501021001 | 警示(示踪)带铺设 | 1.名称:警示带 2.其他：详见设计图纸 |  | m | 11773.4
47 | 040501022001 | 警示桩、警示牌 | 1.名称:标志桩 2.其他：详见设计图纸 |  | 个 | 60
B段
48 | 040101001002 | 种植土保护 |  |  | m3 | 32295.59
49 | 040101002003 | 挖沟槽土方 |  |  | m3 | 95581.45
50 | 040101002004 | 挖焊口工作坑 | 1.土类别:一、二土 2.挖土深度:不小于0.6m |  | m3 | 1182.4
51 | 040103001002 | 沟槽、基坑回填方 |  |  | m3 | 99986.65
52 | 040103003002 | 余方弃置 |  |  | m3 | 65508.43
53 | 04B008 | 场内倒土 | 1.运距综合考虑 |  | m3 | 32295.59
54 | 04B009 | 三七灰土垫层 |  |  | m3 | 2500
本页小计
分部分项工程项目清单计价表
工程名称：管网工程 |  |  |  | 标段： 一标段 |  |  | 第 9 页 共 51 页
序号 | 项目编码 | 项目名称 | 项目特征描述 |  | 计量 单位 | 工程量 |  | 金额（元）
[8 empty] | 综合单价 | 合价
55 | 04B010 | 回填砂 |  |  | m3 | 44967.42
56 | 04B011 | 工作坑回填砂 |  |  | m3 | 1182.4
57 | 040501006003 | 直埋式预制保温管 | 1.材质及规格:预制直埋保温管 DN1200（Φ1220x16/Φ1450x13）PN25，耐温130℃ 2.连接形式:氩电联焊 3.铺设深度:详见图纸设计 4.介质:供水 5.管道检验及试验要求:满足图纸设计及规范要求 |  | m | 7091
58 | 040501006004 | 直埋式预制保温管 | 1.材质及规格:预制直埋保温管 DN1200（Φ1220x16/Φ1330x13）PN25，耐温130℃ 2.连接形式:氩电联焊 3.铺设深度:详见图纸设计 4.介质:回水 5.管道检验及试验要求:满足图纸设计及规范要求 |  | m | 7091
59 | 040502019023 | 热力管管件 | 1.种类:预制直埋保温弯头 2.材质及规格:DN1200，R=1.5D，90°弯头壁厚最薄处不小于16mm（Φ1220x18/Φ1450x13）PN25，耐温130℃ |  | 个 | 2
60 | 040502019024 | 热力管管件 | 1.种类:预制直埋保温弯头 2.材质及规格:DN1200，R=1.5D，90°弯头壁厚最薄处不小于16mm（Φ1220x18/Φ1330x13）PN25，耐温130℃ |  | 个 | 2
本页小计
分部分项工程项目清单计价表
工程名称：管网工程 |  |  |  | 标段： 一标段 |  |  | 第 10 页 共 51 页
序号 | 项目编码 | 项目名称 | 项目特征描述 |  | 计量 单位 | 工程量 |  | 金额（元）
[8 empty] | 综合单价 | 合价
61 | 040502019025 | 热力管管件 | 1.种类:预制直埋保温弯头 2.材质及规格:DN1200，R=4D，90°弯头壁厚最薄处不小于16mm（Φ1220x18/Φ1450x13）PN25，耐温130℃ |  | 个 | 18
62 | 040502019026 | 热力管管件 | 1.种类:预制直埋保温弯头 2.材质及规格:DN1200，R=4D，90°弯头壁厚最薄处不小于16mm（Φ1220x18/Φ1330x13）PN25，耐温130℃ |  | 个 | 18
63 | 040502019027 | 热力管管件 | 1.种类:预制直埋保温弯头 2.材质及规格:DN1200，R=4D，95°弯头壁厚最薄处不小于16mm（Φ1220x18/Φ1450x13）PN25，耐温130℃ |  | 个 | 1
64 | 040502019028 | 热力管管件 | 1.种类:预制直埋保温弯头 2.材质及规格:DN1200，R=4D，95°弯头壁厚最薄处不小于16mm（Φ1220x18/Φ1330x13）PN25，耐温130℃ |  | 个 | 1
65 | 040502019029 | 热力管管件 | 1.种类:预制直埋保温弯头 2.材质及规格:DN1200，R=4D，100°弯头壁厚最薄处不小于16mm（Φ1220x18/Φ1450x13）PN25，耐温130℃ |  | 个 | 1
本页小计
分部分项工程项目清单计价表
工程名称：管网工程 |  |  |  | 标段： 一标段 |  |  | 第 11 页 共 51 页
序号 | 项目编码 | 项目名称 | 项目特征描述 |  | 计量 单位 | 工程量 |  | 金额（元）
[8 empty] | 综合单价 | 合价
66 | 040502019030 | 热力管管件 | 1.种类:预制直埋保温弯头 2.材质及规格:DN1200，R=4D，100°弯头壁厚最薄处不小于16mm（Φ1220x18/Φ1330x13）PN25，耐温130℃ |  | 个 | 1
67 | 040502019031 | 热力管管件 | 1.种类:预制直埋保温热煨弯管 2.材质及规格:DN1200，R=159D，3°弯头壁厚最薄处不小于16mm（Φ1220x18/Φ1450x13）总长12m，弧长10m，PN25，耐温130℃ |  | 个 | 1
68 | 040502019032 | 热力管管件 | 1.种类:预制直埋保温热煨弯管 2.材质及规格:DN1200，R=159D，3°弯头壁厚最薄处不小于16mm（Φ1220x18/Φ1330x13）总长12m，弧长10m，PN25，耐温130℃ |  | 个 | 1
69 | 040502019033 | 热力管管件 | 1.种类:预制直埋保温热煨弯管 2.材质及规格:DN1200，R=96D，5°弯头壁厚最薄处不小于16mm（Φ1220x18/Φ1450x13）总长12m，弧长10m，PN25，耐温130℃ |  | 个 | 2
本页小计
分部分项工程项目清单计价表
工程名称：管网工程 |  |  |  | 标段： 一标段 |  |  | 第 12 页 共 51 页
序号 | 项目编码 | 项目名称 | 项目特征描述 |  | 计量 单位 | 工程量 |  | 金额（元）
[8 empty] | 综合单价 | 合价
70 | 040502019034 | 热力管管件 | 1.种类:预制直埋保温热煨弯管 2.材质及规格:DN1200，R=96D，5°弯头壁厚最薄处不小于16mm（Φ1220x18/Φ1330x13）总长12m，弧长10m，PN25，耐温130℃ |  | 个 | 2
71 | 040502019035 | 热力管管件 | 1.种类:预制直埋保温热煨弯管 2.材质及规格:DN1200，R=48D，10°弯头壁厚最薄处不小于16mm（Φ1220x18/Φ1450x13）总长12m，弧长10m，PN25，耐温130℃ |  | 个 | 11
72 | 040502019036 | 热力管管件 | 1.种类:预制直埋保温热煨弯管 2.材质及规格:DN1200，R=48D，10°弯头壁厚最薄处不小于16mm（Φ1220x18/Φ1330x13）总长12m，弧长10m，PN25，耐温130℃ |  | 个 | 11
73 | 040502019037 | 热力管管件 | 1.种类:预制直埋保温热煨弯管 2.材质及规格:DN1200，R=32D，15°弯头壁厚最薄处不小于16mm（Φ1220x18/Φ1450x13）总长12m，弧长10m，PN25，耐温130℃ |  | 个 | 7
本页小计
分部分项工程项目清单计价表
工程名称：管网工程 |  |  |  | 标段： 一标段 |  |  | 第 13 页 共 51 页
序号 | 项目编码 | 项目名称 | 项目特征描述 |  | 计量 单位 | 工程量 |  | 金额（元）
[8 empty] | 综合单价 | 合价
74 | 040502019038 | 热力管管件 | 1.种类:预制直埋保温热煨弯管 2.材质及规格:DN1200，R=32D，15°弯头壁厚最薄处不小于16mm（Φ1220x18/Φ1330x13）总长12m，弧长10m，PN25，耐温130℃ |  | 个 | 7
75 | 040501007001 | 铝合金薄板外护聚氨酯预制 架空保温管 | 1.管道材质及规格:铝合金薄板外护聚氨酯预制架空保温管（供水）DN1200（Φ1220x16/1450x13）PN25，耐温130℃ 2.连接形式:氩电联焊 3.管道检验及试验要求:满足图纸设计及规范要求 |  | m | 330
76 | 040501007002 | 铝合金薄板外护聚氨酯预制 架空保温管 | 1.管道材质及规格:铝合金薄板外护聚氨酯预制架空保温管（回水）DN1200（Φ1220x16/1330x13）PN25，耐温130℃ 2.连接形式:氩电联焊 3.管道检验及试验要求:满足图纸设计及规范要求 |  | m | 330
77 | 040502019039 | 热力管管件 | 1.种类:预制架空保温热压弯头 2.材质及规格:DN1200，R=1.5D，90°弯头壁厚最薄处不小于16mm（Φ1220x18/Φ1450x13）PN25，耐温130℃ |  | 个 | 2
本页小计
分部分项工程项目清单计价表
工程名称：管网工程 |  |  |  | 标段： 一标段 |  |  | 第 14 页 共 51 页
序号 | 项目编码 | 项目名称 | 项目特征描述 |  | 计量 单位 | 工程量 |  | 金额（元）
[8 empty] | 综合单价 | 合价
78 | 040502019040 | 热力管管件 | 1.种类:预制架空保温热压弯头 2.材质及规格:DN1200，R=1.5D，90°弯头壁厚最薄处不小于16mm（Φ1220x18/Φ1330x13）PN25，耐温130℃ |  | 个 | 2
79 | 04B012 | DN1200绝热滑动支座(带保温) |  |  | 个 | 48
80 | 04B013 | DN1200绝热导向支座(带保温) |  |  | 个 | 10
81 | 04B014 | DN1200绝热轴向限位支座(带保温) |  |  | 个 | 4
82 | 040502011001 | 大拉杆补偿器 | 1.种类:大拉杆补偿器 2.规格:DN1200 PN25 Δx≥300mm 安装长度L不大于3000mm，耐温130℃ |  | 个 | 2
83 | 040502005001 | 放气阀组 |  |  | 处 | 2
84 | 040502005002 | 手动焊接球阀 | 1.种类:手动焊接球阀 2.材质及规格:DN50 Q367-25 耐温130℃ |  | 个 | 8
85 | 040501007003 | 预制聚氨酯保温管架空 | 1.管道材质及规格:铝合金薄板外护聚氨酯预制架空保温管DN50（φ60×5.5/φ140x3）PN25，耐温130℃ 2.管道检验及试验要求:满足图纸设计及规范要求 3.防腐、保温要求:铝合金薄板外护层0.8mm,管道外皮与铝合金薄板之间增加橡塑绵，橡塑绵参数：B1级塑绵，厚20mm，密度45kg/m² |  | m | 60
本页小计
分部分项工程项目清单计价表
工程名称：管网工程 |  |  |  | 标段： 一标段 |  |  | 第 15 页 共 51 页
序号 | 项目编码 | 项目名称 | 项目特征描述 |  | 计量 单位 | 工程量 |  | 金额（元）
[8 empty] | 综合单价 | 合价
86 | 040502019041 | 热力管管件 | 1.种类:预制架空保温热压弯头 2.材质及规格:90°R=1.5D DN50（φ60×5.5/φ140x3）PN25，耐温130℃ 3.接口保温材料:铝合金薄板外护层0.8mm,管道外皮与铝合金薄板之间增加橡塑绵，橡塑绵参数：B1级塑绵，厚20mm，密度45kg/m² |  | 个 | 12
87 | 04B015 | 接管座 | 1.规格:DN50（φ70*7/60*5.5），h=100mm |  | 个 | 4
88 | 04B016 | 保温补口DN1200 | 1.介质管道规格:DN1200（Φ1220x16/Φ1450x13） 2.做法:采用加宽电热熔套+外包热缩带+热熔焊注孔工艺进行补口，具体做法详见图纸 3.其他:含接头气密性试验 |  | 个 | 555
89 | 04B067 | TSC工艺保温补口DN1200 | 1.介质管道规格:DN1200（Φ1220x16/Φ1450x13） 2.做法:采用加宽电热熔套+外包热缩带+热熔焊注孔工艺进行补口，具体做法详见图纸 3.其他:含接头气密性试验 |  | 个 | 61
本页小计
分部分项工程项目清单计价表
工程名称：管网工程 |  |  |  | 标段： 一标段 |  |  | 第 16 页 共 51 页
序号 | 项目编码 | 项目名称 | 项目特征描述 |  | 计量 单位 | 工程量 |  | 金额（元）
[8 empty] | 综合单价 | 合价
90 | 04B017 | 保温补口DN1200 | 1.介质管道规格:DN1200（Φ1220x16/Φ1330x13） 2.做法:采用加宽电热熔套+外包热缩带+热熔焊注孔工艺进行补口，具体做法详见图纸 3.其他:含接头气密性试验 |  | 个 | 555
91 | 04B068 | TSC工艺保温补口DN1200 | 1.介质管道规格:DN1200（Φ1220x16/Φ1330x13） 2.做法:采用加宽电热熔套+外包热缩带+热熔焊注孔工艺进行补口，具体做法详见图纸 3.其他:含接头气密性试验 |  | 个 | 61
92 | 040501012002 | 顶管 | 1.管道材质及规格:顶管专用钢筋混凝土套管，内径2200mm，壁厚220mm |  | m | 392
93 | 040501011003 | 顶管工作井 | 1.顶管工作井(坑)平面尺寸及深度:11.4m*8.4m |  | 座 | 2
94 | 040501011004 | 顶管接收井 | 1.顶管工作井(坑)平面尺寸及深度:11.4m*8.4m |  | 座 | 2
95 | 04B018 | 电预热DN1200 | 1.规格型号:介质管道管径DN1200 2.做法:分段敞槽预热，预热温度为60±2℃，具体做法详见图纸 3.其他:包含供回水管道 |  | m | 7396.8
96 | 040504002005 | 现浇混凝土井 | 1.种类:DN1200手动阀门检查井 2.其他:含附属泄水井、集气井 |  | 座 | 1
本页小计
分部分项工程项目清单计价表
工程名称：管网工程 |  |  |  | 标段： 一标段 |  |  | 第 17 页 共 51 页
序号 | 项目编码 | 项目名称 | 项目特征描述 |  | 计量 单位 | 工程量 |  | 金额（元）
[8 empty] | 综合单价 | 合价
97 | 040504002006 | 现浇混凝土井 | 1.种类:DN1200电动阀门检查井 2.其他:含附属泄水井、集气井 |  | 座 | 1
98 | 040504002007 | 现浇混凝土井 | 1.种类:DN1200放气井 |  | 座 | 2
99 | 040504002008 | 现浇混凝土井 | 1.种类:DN1200泄水井 2.其他:含配套阀门井 |  | 座 | 4
100 | 040501021002 | 警示(示踪)带铺设 | 1.名称:警示带 2.其他：详见设计图纸 |  | m | 14182
101 | 040501022002 | 警示桩、警示牌 | 1.名称:标志桩 2.其他：详见设计图纸 |  | 个 | 74
C段
102 | 040101001003 | 种植土保护 |  |  | m3 | 33709.26
103 | 040101002005 | 挖沟槽土方 |  |  | m3 | 97508.12
104 | 040101002006 | 挖焊口工作坑 | 1.土类别:一、二土 2.挖土深度:不小于0.6m |  | m3 | 1239.36
105 | 040103001003 | 沟槽、基坑回填方 |  |  | m3 | 106766.9
106 | 040103003003 | 余方弃置 |  |  | m3 | 62064.12
107 | 04B019 | 场内倒土 | 1.运距综合考虑 |  | m3 | 33709.26
108 | 04B020 | 三七灰土垫层 |  |  | m3 | 2500
109 | 04B021 | 回填砂 |  |  | m3 | 47852.16
110 | 04B022 | 焊口工作坑回填砂 |  |  | m3 | 1239.36
111 | 040501006005 | 直埋式预制保温管 | 1.材质及规格:预制直埋保温管 DN1200（Φ1220x16/Φ1450x13）PN25，耐温130℃ 2.连接形式:氩电联焊 3.铺设深度:详见图纸设计 4.介质:供水 5.管道检验及试验要求:满足图纸设计及规范要求 |  | m | 7545.9
本页小计
分部分项工程项目清单计价表
工程名称：管网工程 |  |  |  | 标段： 一标段 |  |  | 第 18 页 共 51 页
序号 | 项目编码 | 项目名称 | 项目特征描述 |  | 计量 单位 | 工程量 |  | 金额（元）
[8 empty] | 综合单价 | 合价
112 | 040501006006 | 直埋式预制保温管 | 1.材质及规格:预制直埋保温管 DN1200（Φ1220x16/Φ1330x13）PN25，耐温130℃ 2.连接形式:氩电联焊 3.铺设深度:详见图纸设计 4.介质:回水 5.管道检验及试验要求:满足图纸设计及规范要求 |  | m | 7545.9
113 | 040502019042 | 热力管管件 | 1.种类:预制直埋保温弯头 2.材质及规格:DN1200，R=4D，90°弯头壁厚最薄处不小于16mm（Φ1220x18/Φ1450x13）PN25，耐温130℃ |  | 个 | 6
114 | 040502019043 | 热力管管件 | 1.种类:预制直埋保温弯头 2.材质及规格:DN1200，R=4D，90°弯头壁厚最薄处不小于16mm（Φ1220x18/Φ1330x13）PN25，耐温130℃ |  | 个 | 6
115 | 040502019044 | 热力管管件 | 1.种类:预制直埋保温弯头 2.材质及规格:DN1200，R=4D，95°弯头壁厚最薄处不小于16mm（Φ1220x18/Φ1450x13）PN25，耐温130℃ |  | 个 | 1
本页小计
分部分项工程项目清单计价表
工程名称：管网工程 |  |  |  | 标段： 一标段 |  |  | 第 19 页 共 51 页
序号 | 项目编码 | 项目名称 | 项目特征描述 |  | 计量 单位 | 工程量 |  | 金额（元）
[8 empty] | 综合单价 | 合价
116 | 040502019045 | 热力管管件 | 1.种类:预制直埋保温弯头 2.材质及规格:DN1200，R=4D，95°弯头壁厚最薄处不小于16mm（Φ1220x18/Φ1330x13）PN25，耐温130℃ |  | 个 | 1
117 | 040502019046 | 热力管管件 | 1.种类:预制直埋保温弯头 2.材质及规格:DN1200，R=4D，100°弯头壁厚最薄处不小于16mm（Φ1220x18/Φ1450x13）PN25，耐温130℃ |  | 个 | 1
118 | 040502019047 | 热力管管件 | 1.种类:预制直埋保温弯头 2.材质及规格:DN1200，R=4D，100°弯头壁厚最薄处不小于16mm（Φ1220x18/Φ1330x13）PN25，耐温130℃ |  | 个 | 1
119 | 040502019048 | 热力管管件 | 1.种类:预制直埋保温热煨弯管 2.材质及规格:DN1200，R=159D，3°弯头壁厚最薄处不小于16mm（Φ1220x18/Φ1450x13）总长12m，弧长10m，PN25，耐温130℃ |  | 个 | 1
本页小计
分部分项工程项目清单计价表
工程名称：管网工程 |  |  |  | 标段： 一标段 |  |  | 第 20 页 共 51 页
序号 | 项目编码 | 项目名称 | 项目特征描述 |  | 计量 单位 | 工程量 |  | 金额（元）
[8 empty] | 综合单价 | 合价
120 | 040502019049 | 热力管管件 | 1.种类:预制直埋保温热煨弯管 2.材质及规格:DN1200，R=159D，3°弯头壁厚最薄处不小于16mm（Φ1220x18/Φ1330x13）总长12m，弧长10m，PN25，耐温130℃ |  | 个 | 1
121 | 040502019050 | 热力管管件 | 1.种类:预制直埋保温热煨弯管 2.材质及规格:DN1200，R=96D，5°弯头壁厚最薄处不小于16mm（Φ1220x18/Φ1450x13）总长12m，弧长10m，PN25，耐温130℃ |  | 个 | 11
122 | 040502019051 | 热力管管件 | 1.种类:预制直埋保温热煨弯管 2.材质及规格:DN1200，R=96D，5°弯头壁厚最薄处不小于16mm（Φ1220x18/Φ1330x13）总长12m，弧长10m，PN25，耐温130℃ |  | 个 | 11
123 | 040502019052 | 热力管管件 | 1.种类:预制直埋保温热煨弯管 2.材质及规格:DN1200，R=48D，10°弯头壁厚最薄处不小于16mm（Φ1220x18/Φ1450x13）总长12m，弧长10m，PN25，耐温130℃ |  | 个 | 10
本页小计
分部分项工程项目清单计价表
工程名称：管网工程 |  |  |  | 标段： 一标段 |  |  | 第 21 页 共 51 页
序号 | 项目编码 | 项目名称 | 项目特征描述 |  | 计量 单位 | 工程量 |  | 金额（元）
[8 empty] | 综合单价 | 合价
124 | 040502019053 | 热力管管件 | 1.种类:预制直埋保温热煨弯管 2.材质及规格:DN1200，R=48D，10°弯头壁厚最薄处不小于16mm（Φ1220x18/Φ1330x13）总长12m，弧长10m，PN25，耐温130℃ |  | 个 | 10
125 | 040502019054 | 热力管管件 | 1.种类:预制直埋保温热煨弯管 2.材质及规格:DN1200，R=32D，15°弯头壁厚最薄处不小于16mm（Φ1220x18/Φ1450x13）总长12m，弧长10m，PN25，耐温130℃ |  | 个 | 8
126 | 040502019055 | 热力管管件 | 1.种类:预制直埋保温热煨弯管 2.材质及规格:DN1200，R=32D，15°弯头壁厚最薄处不小于16mm（Φ1220x18/Φ1330x13）总长12m，弧长10m，PN25，耐温130℃ |  | 个 | 8
127 | 04B023 | 保温补口DN1200 | 1.介质管道规格:DN1200（Φ1220x16/Φ1450x13） 2.做法:采用加宽电热熔套+外包热缩带+热熔焊注孔工艺进行补口，具体做法详见图纸 3.其他:含接头气密性试验 |  | 个 | 582
本页小计
分部分项工程项目清单计价表
工程名称：管网工程 |  |  |  | 标段： 一标段 |  |  | 第 22 页 共 51 页
序号 | 项目编码 | 项目名称 | 项目特征描述 |  | 计量 单位 | 工程量 |  | 金额（元）
[8 empty] | 综合单价 | 合价
128 | 04B069 | TSC工艺保温补口DN1200 | 1.介质管道规格:DN1200（Φ1220x16/Φ1450x13） 2.做法:采用加宽电热熔套+外包热缩带+热熔焊注孔工艺进行补口，具体做法详见图纸 3.其他:含接头气密性试验 |  | 个 | 64
129 | 04B024 | 保温补口DN1200 | 1.介质管道规格:DN1200（Φ1220x16/Φ1130x13） 2.做法:采用加宽电热熔套+外包热缩带+热熔焊注孔工艺进行补口，具体做法详见图纸 3.其他:含接头气密性试验 |  | 个 | 582
130 | 04B070 | TSC工艺保温补口DN1200 | 1.介质管道规格:DN1200（Φ1220x16/Φ1130x13） 2.做法:采用加宽电热熔套+外包热缩带+热熔焊注孔工艺进行补口，具体做法详见图纸 3.其他:含接头气密性试验 |  | 个 | 64
131 | 040501012003 | 顶管 | 1.管道材质及规格:顶管专用钢筋混凝土套管，内径2200mm，壁厚220mm |  | m | 60
132 | 040501011005 | 顶管工作井 | 1.顶管工作井(坑)平面尺寸及深度:11.4m*8.4m |  | 座 | 1
133 | 040501011006 | 顶管接收井 | 1.顶管工作井(坑)平面尺寸及深度:11.4m*8.4m |  | 座 | 1
134 | 040502011002 | 补偿器 | 1.种类:一次性补偿器 2.规格:DN1200，耐温130℃，2.5MPa，预压40mm，补偿量150mm |  | 个 | 4
本页小计
分部分项工程项目清单计价表
工程名称：管网工程 |  |  |  | 标段： 一标段 |  |  | 第 23 页 共 51 页
序号 | 项目编码 | 项目名称 | 项目特征描述 |  | 计量 单位 | 工程量 |  | 金额（元）
[8 empty] | 综合单价 | 合价
135 | 04B025 | 电预热DN1200 | 1.规格型号:介质管道管径DN1200 2.做法:分段敞槽预热，预热温度为60±2℃，具体做法详见图纸 3.其他:包含供回水管道 |  | m | 7545.9
136 | 040504002009 | 现浇混凝土井 | 1.种类:DN1200手动阀门检查井 2.其他:含附属泄水井、集气井 |  | 座 | 1
137 | 040504002010 | 现浇混凝土井 | 1.种类:DN1200电动阀门检查井 2.其他:含附属泄水井、集气井 |  | 座 | 1
138 | 040504002011 | 现浇混凝土井 | 1.种类:DN1200放气井 |  | 座 | 3
139 | 040504002012 | 现浇混凝土井 | 1.种类:DN1200泄水井 2.其他:含附属泄水井、集气井 |  | 座 | 6
140 | 040501021003 | 警示(示踪)带铺设 | 1.名称:警示带 2.其他：详见设计图纸 |  | m | 15091.8
141 | 040501022003 | 警示桩、警示牌 | 1.名称:标志桩 2.其他：详见设计图纸 |  | 个 | 76
D段
142 | 040101001004 | 种植土保护 |  |  | m3 | 28954.17
143 | 040101002007 | 挖沟槽土方 |  |  | m3 | 117419.3
144 | 040101002008 | 挖焊口工作坑 | 1.土类别:一、二土 2.挖土深度:不小于0.6m |  | m3 | 1147.68
145 | 040103001004 | 沟槽、基坑回填方 |  |  | m3 | 97645.04
146 | 040103003004 | 余方弃置 |  |  | m3 | 39859.98
147 | 04B026 | 场内倒土 | 1.运距综合考虑 |  | m3 | 28954.17
148 | 04B027 | 三七灰土垫层 |  |  | m3 | 2200
149 | 04B028 | 回填砂 |  |  | m3 | 37647.61
150 | 04B029 | 焊口工作坑回填砂 |  |  | m3 | 1147.68
本页小计
分部分项工程项目清单计价表
工程名称：管网工程 |  |  |  | 标段： 一标段 |  |  | 第 24 页 共 51 页
序号 | 项目编码 | 项目名称 | 项目特征描述 |  | 计量 单位 | 工程量 |  | 金额（元）
[8 empty] | 综合单价 | 合价
151 | 040501006007 | 直埋式预制保温管 | 1.材质及规格:预制直埋保温管 DN1200（Φ1220x16/Φ1450x13）PN25，耐温130℃ 2.连接形式:氩电联焊 3.铺设深度:详见图纸设计 4.介质:供水 5.管道检验及试验要求:满足图纸设计规范要求 |  | m | 1413.3
152 | 040501006008 | 直埋式预制保温管 | 1.材质及规格:预制直埋保温管 DN1200（Φ1220x16/Φ1330x13）PN25，耐温130℃ 2.连接形式:氩电联焊 3.铺设深度:详见图纸设计 4.介质:回水 5.管道检验及试验要求:满足图纸设计规范要求 |  | m | 1413.3
153 | 040501006009 | 直埋式预制保温管 | 1.材质及规格:预制直埋保温管 DN1000（Φ1020x14/Φ1250x11.4）PN25，耐温130℃ 2.连接形式:氩电联焊 3.铺设深度:详见图纸设计 4.介质:供水 5.管道检验及试验要求:满足图纸设计规范要求 |  | m | 5572
本页小计
分部分项工程项目清单计价表
工程名称：管网工程 |  |  |  | 标段： 一标段 |  |  | 第 25 页 共 51 页
序号 | 项目编码 | 项目名称 | 项目特征描述 |  | 计量 单位 | 工程量 |  | 金额（元）
[8 empty] | 综合单价 | 合价
154 | 040501006010 | 直埋式预制保温管 | 1.材质及规格:预制直埋保温管 DN1000（Φ1020x14/Φ1130x11.4）PN25，耐温130℃ 2.连接形式:氩电联焊 3.铺设深度:详见图纸设计 4.介质:供水 5.管道检验及试验要求:满足图纸设计规范要求 |  | m | 5572
155 | 040502019123 | 热力管管件 | 1.种类:预制直埋保温弯头 2.材质及规格:DN1200，R=4D，90°弯头壁厚最薄处不小于16mm（Φ1220x18/Φ1450x13）PN25，耐温130℃ |  | 个 | 2
156 | 040502019124 | 热力管管件 | 1.种类:预制直埋保温弯头 2.材质及规格:DN1200，R=4D，90°弯头壁厚最薄处不小于16mm（Φ1220x18/Φ1330x13）PN25，耐温130℃ |  | 个 | 2
157 | 040502019056 | 热力管管件 | 1.种类:预制直埋保温弯头 2.材质及规格:DN1000，R=4D，90°弯头壁厚最薄处不小于14mm（Φ1020x16/Φ1250x11.4）PN25，耐温130℃ |  | 个 | 3
本页小计
分部分项工程项目清单计价表
工程名称：管网工程 |  |  |  | 标段： 一标段 |  |  | 第 26 页 共 51 页
序号 | 项目编码 | 项目名称 | 项目特征描述 |  | 计量 单位 | 工程量 |  | 金额（元）
[8 empty] | 综合单价 | 合价
158 | 040502019057 | 热力管管件 | 1.种类:预制直埋保温弯头 2.材质及规格:DN1000，R=4D，90°弯头壁厚最薄处不小于14mm（Φ1020x16/Φ1130x11.4）PN25，耐温130℃ |  | 个 | 3
159 | 040502019058 | 热力管管件 | 1.种类:预制直埋保温弯头 2.材质及规格:DN1000，R=2.5D，90°弯头壁厚最薄处不小于14mm（Φ1020x16/Φ1250x11.4）PN25，耐温130℃ |  | 个 | 2
160 | 040502019059 | 热力管管件 | 1.种类:预制直埋保温弯头 2.材质及规格:DN1000，R=2.5D，90°弯头壁厚最薄处不小于14mm（Φ1020x16/Φ1130x11.4）PN25，耐温130℃ |  | 个 | 2
161 | 040502019060 | 热力管管件 | 1.种类:预制直埋保温热煨弯管 2.材质及规格:DN1200，R=48D，10°弯头壁厚最薄处不小于16mm（Φ1220x18/Φ1450x13）总长12m，弧长10m，PN25，耐温130℃ |  | 个 | 2
本页小计
分部分项工程项目清单计价表
工程名称：管网工程 |  |  |  | 标段： 一标段 |  |  | 第 27 页 共 51 页
序号 | 项目编码 | 项目名称 | 项目特征描述 |  | 计量 单位 | 工程量 |  | 金额（元）
[8 empty] | 综合单价 | 合价
162 | 040502019061 | 热力管管件 | 1.种类:预制直埋保温热煨弯管 2.材质及规格:DN1200，R=48D，10°弯头壁厚最薄处不小于16mm（Φ1220x18/Φ1330x13）总长12m，弧长10m，PN25，耐温130℃ |  | 个 | 2
163 | 040502019062 | 热力管管件 | 1.种类:预制直埋保温热煨弯管 2.材质及规格:DN1200，R=32D，15°弯头壁厚最薄处不小于16mm（Φ1220x18/Φ1450x13）总长12m，弧长10m，PN25，耐温130℃ |  | 个 | 2
164 | 040502019063 | 热力管管件 | 1.种类:预制直埋保温热煨弯管 2.材质及规格:DN1200，R=32D，15°弯头壁厚最薄处不小于16mm（Φ1220x18/Φ1330x13）总长12m，弧长10m，PN25，耐温130℃ |  | 个 | 2
165 | 040502019064 | 热力管管件 | 1.种类:预制直埋保温热煨弯管 2.材质及规格:DN1000，R=191D，3°弯头壁厚最薄处不小于14mm（Φ1020x16/Φ1250x11.4）总长12m，弧长10m，PN25，耐温130℃ |  | 个 | 5
本页小计
分部分项工程项目清单计价表
工程名称：管网工程 |  |  |  | 标段： 一标段 |  |  | 第 28 页 共 51 页
序号 | 项目编码 | 项目名称 | 项目特征描述 |  | 计量 单位 | 工程量 |  | 金额（元）
[8 empty] | 综合单价 | 合价
166 | 040502019065 | 热力管管件 | 1.种类:预制直埋保温热煨弯管 2.材质及规格:DN1000，R=191D，3°弯头壁厚最薄处不小于14mm（Φ1020x16/Φ1130x11.4）总长12m，弧长10m，PN25，耐温130℃ |  | 个 | 5
167 | 040502019066 | 热力管管件 | 1.种类:预制直埋保温热煨弯管 2.材质及规格:DN1000，R=115D，5°弯头壁厚最薄处不小于14mm（Φ1020x16/Φ1250x11.4）总长12m，弧长10m，PN25，耐温130℃ |  | 个 | 9
168 | 040502019067 | 热力管管件 | 1.种类:预制直埋保温热煨弯管 2.材质及规格:DN1000，R=115D，5°弯头壁厚最薄处不小于14mm（Φ1020x16/Φ1130x11.4）总长12m，弧长10m，PN25，耐温130℃ |  | 个 | 9
169 | 040502019068 | 热力管管件 | 1.种类:预制直埋保温热煨弯管 2.材质及规格:DN1000，R=57D，10°弯头壁厚最薄处不小于14mm（Φ1020x16/Φ1250x11.4）总长12m，弧长10m，PN25，耐温130℃ |  | 个 | 10
本页小计
分部分项工程项目清单计价表
工程名称：管网工程 |  |  |  | 标段： 一标段 |  |  | 第 29 页 共 51 页
序号 | 项目编码 | 项目名称 | 项目特征描述 |  | 计量 单位 | 工程量 |  | 金额（元）
[8 empty] | 综合单价 | 合价
170 | 040502019069 | 热力管管件 | 1.种类:预制直埋保温热煨弯管 2.材质及规格:DN1000，R=57D，10°弯头壁厚最薄处不小于14mm（Φ1020x16/Φ1130x11.4）总长12m，弧长10m，PN25，耐温130℃ |  | 个 | 10
171 | 040502019070 | 热力管管件 | 1.种类:预制直埋保温热煨弯管 2.材质及规格:DN1000，R=38D，15°弯头壁厚最薄处不小于14mm（Φ1020x16/Φ1250x11.4）总长12m，弧长10m，PN25，耐温130℃ |  | 个 | 1
172 | 040502019071 | 热力管管件 | 1.种类:预制直埋保温热煨弯管 2.材质及规格:DN1000，R=38D，15°弯头壁厚最薄处不小于14mm（Φ1020x16/Φ1130x11.4）总长12m，弧长10m，PN25，耐温130℃ |  | 个 | 1
173 | 040502019072 | 热力管管件 | 1.种类:预制直埋跨越三通 2.材质及规格:DN1200/DN900/DN1200，主管壁厚20mm，支管壁厚16mm，主管接口Φ1220x16/Φ1450x13，支管接口Φ920x12/1150x10.6 |  | 个 | 1
本页小计
分部分项工程项目清单计价表
工程名称：管网工程 |  |  |  | 标段： 一标段 |  |  | 第 30 页 共 51 页
序号 | 项目编码 | 项目名称 | 项目特征描述 |  | 计量 单位 | 工程量 |  | 金额（元）
[8 empty] | 综合单价 | 合价
174 | 040502019073 | 热力管管件 | 1.种类:预制直埋跨越三通 2.材质及规格:DN1200/DN900/DN1200，主管壁厚20mm，支管壁厚16mm，主管接口Φ1220x16/Φ1330x13，支管接口Φ920x12/1020x10.6 |  | 个 | 1
175 | 040502019074 | 热力管管件 | 1.种类:预制直埋保温变径 2.材质及规格:DN1200/DN1000，壁厚18mm |  | 个 | 2
176 | 04B030 | 保温补口DN1000 | 1.介质管道规格:DN1000（Φ1020x14/Φ1250x11.4） 2.做法:采用加宽电热熔套+外包热缩带+热熔焊注孔工艺进行补口，具体做法详见图纸 3.其他:含接头气密性试验 |  | 个 | 429
177 | 04B073 | TSC工艺保温补口DN1000 | 1.介质管道规格:DN1000（Φ1020x14/Φ1250x11.4） 2.做法:采用加宽电热熔套+外包热缩带+热熔焊注孔工艺进行补口，具体做法详见图纸 3.其他:含接头气密性试验 |  | 个 | 47
178 | 04B031 | 保温补口DN1000 | 1.介质管道规格:DN1000（Φ1020x14/Φ1130x11.4） 2.做法:采用加宽电热熔套+外包热缩带+热熔焊注孔工艺进行补口，具体做法详见图纸 3.其他:含接头气密性试验 |  | 个 | 429
本页小计
分部分项工程项目清单计价表
工程名称：管网工程 |  |  |  | 标段： 一标段 |  |  | 第 31 页 共 51 页
序号 | 项目编码 | 项目名称 | 项目特征描述 |  | 计量 单位 | 工程量 |  | 金额（元）
[8 empty] | 综合单价 | 合价
179 | 04B074 | TSC工艺保温补口DN1000 | 1.介质管道规格:DN1000（Φ1020x14/Φ1130x11.4） 2.做法:采用加宽电热熔套+外包热缩带+热熔焊注孔工艺进行补口，具体做法详见图纸 3.其他:含接头气密性试验 |  | 个 | 47
180 | 04B032 | 保温补口DN1200 | 1.介质管道规格:DN1200（Φ1220x16/Φ1450x13） 2.做法:采用加宽电热熔套+外包热缩带+热熔焊注孔工艺进行补口，具体做法详见图纸 3.其他:含接头气密性试验 |  | 个 | 110
181 | 04B071 | TSC工艺保温补口DN1200 | 1.介质管道规格:DN1200（Φ1220x16/Φ1450x13） 2.做法:采用加宽电热熔套+外包热缩带+热熔焊注孔工艺进行补口，具体做法详见图纸 3.其他:含接头气密性试验 |  | 个 | 12
182 | 04B033 | 保温补口DN1200 | 1.介质管道规格:DN1200（Φ1220x16/Φ1330x13） 2.做法:采用加宽电热熔套+外包热缩带+热熔焊注孔工艺进行补口，具体做法详见图纸 3.其他:含接头气密性试验 |  | 个 | 110
本页小计
分部分项工程项目清单计价表
工程名称：管网工程 |  |  |  | 标段： 一标段 |  |  | 第 32 页 共 51 页
序号 | 项目编码 | 项目名称 | 项目特征描述 |  | 计量 单位 | 工程量 |  | 金额（元）
[8 empty] | 综合单价 | 合价
183 | 04B072 | TSC工艺保温补口DN1200 | 1.介质管道规格:DN1200（Φ1220x16/Φ1330x13） 2.做法:采用加宽电热熔套+外包热缩带+热熔焊注孔工艺进行补口，具体做法详见图纸 3.其他:含接头气密性试验 |  | 个 | 12
184 | 040501012004 | 顶管 | 1.管道材质及规格:顶管专用钢筋混凝土套管，内径2000mm，壁厚200mm |  | m | 90
185 | 040501011007 | 顶管工作井 | 1.顶管工作井(坑)平面尺寸及深度:11.4m*8.4m |  | 座 | 1
186 | 040501011008 | 顶管接收井 | 1.顶管工作井(坑)平面尺寸及深度:11.4m*8.4m |  | 座 | 1
187 | 04B034 | 电预热DN1200 | 1.规格型号:介质管道管径DN1200 2.做法:分段敞槽预热，预热温度为60±2℃，具体做法详见图纸 3.其他:包含供回水管道 |  | m | 1413.3
188 | 04B035 | 电预热DN1000 | 1.规格型号:介质管道管径DN1000 2.做法:分段敞槽预热，预热温度为60±2℃，具体做法详见图纸 3.其他:包含供回水管道 |  | m | 5572
189 | 040504002013 | 现浇混凝土井 | 1.种类:DN1200手动阀门检查井 2.其他:含附属泄水井、集气井 |  | 座 | 1
190 | 040504002014 | 现浇混凝土井 | 1.种类:DN1200放气井 |  | 座 | 1
191 | 040504002015 | 现浇混凝土井 | 1.种类:DN1000放气井 |  | 座 | 3
本页小计
分部分项工程项目清单计价表
工程名称：管网工程 |  |  |  | 标段： 一标段 |  |  | 第 33 页 共 51 页
序号 | 项目编码 | 项目名称 | 项目特征描述 |  | 计量 单位 | 工程量 |  | 金额（元）
[8 empty] | 综合单价 | 合价
192 | 040504002016 | 现浇混凝土井 | 1.种类:DN1200泄水井 2.其他:含附属泄水井、集气井 |  | 座 | 1
193 | 040504002017 | 现浇混凝土井 | 1.种类:DN1200泄水井 2.其他:含附属泄水井、集气井 |  | 座 | 6
194 | 040501021004 | 警示(示踪)带铺设 | 1.名称:警示带 2.其他：详见设计图纸 |  | m | 13970.6
195 | 040501022004 | 警示桩、警示牌 | 1.名称:标志桩 2.其他：详见设计图纸 |  | 个 | 70
E段
196 | 040101001005 | 种植土保护 |  |  | m3 | 23968.81
197 | 040101002009 | 挖沟槽土方 |  |  | m3 | 97099.27
198 | 040101002010 | 挖焊口工作坑 | 1.土类别:一、二土 2.挖土深度:不小于0.6m |  | m3 | 986.56
199 | 040103001005 | 沟槽、基坑回填方 |  |  | m3 | 86917.53
200 | 040103003005 | 余方弃置 |  |  | m3 | 27000.91
201 | 04B036 | 场内倒土 | 1.运距综合考虑 |  | m3 | 23968.81
202 | 04B037 | 三七灰土垫层 |  |  | m3 | 500
203 | 04B038 | 回填砂 |  |  | m3 | 30861.82
204 | 04B039 | 焊口工作坑回填砂 |  |  | m3 | 986.56
205 | 040501006011 | 直埋式预制保温管 | 1.材质及规格:预制直埋保温管 DN1000（Φ1020x14/Φ1250x11.4）PN25，耐温130℃ 2.连接形式:氩电联焊 3.铺设深度:详见图纸设计 4.介质:供水 5.管道检验及试验要求:满足图纸设计及规范要求 |  | m | 5994.8
本页小计
分部分项工程项目清单计价表
工程名称：管网工程 |  |  |  | 标段： 一标段 |  |  | 第 34 页 共 51 页
序号 | 项目编码 | 项目名称 | 项目特征描述 |  | 计量 单位 | 工程量 |  | 金额（元）
[8 empty] | 综合单价 | 合价
206 | 040501006012 | 直埋式预制保温管 | 1.材质及规格:预制直埋保温管 DN1000（Φ1020x14/Φ1130x11.4）PN25，耐温130℃ 2.连接形式:氩电联焊 3.铺设深度:详见图纸设计 4.介质:供水 5.管道检验及试验要求:满足图纸设计及规范要求 |  | m | 5994.8
207 | 040502019075 | 热力管管件 | 1.种类:预制直埋保温弯头 2.材质及规格:DN1000，R=4D，90°弯头壁厚最薄处不小于14mm（Φ1020x16/Φ1250x11.4）PN25，耐温130℃ |  | 个 | 8
208 | 040502019076 | 热力管管件 | 1.种类:预制直埋保温弯头 2.材质及规格:DN1000，R=4D，90°弯头壁厚最薄处不小于14mm（Φ1020x16/Φ1130x11.4）PN25，耐温130℃ |  | 个 | 8
209 | 040502019077 | 热力管管件 | 1.种类:预制直埋保温弯头 2.材质及规格:DN1000，R=4D，100°弯头壁厚最薄处不小于14mm（Φ1020x16/1250x11.4）PN25，耐温130℃ |  | 个 | 2
本页小计
分部分项工程项目清单计价表
工程名称：管网工程 |  |  |  | 标段： 一标段 |  |  | 第 35 页 共 51 页
序号 | 项目编码 | 项目名称 | 项目特征描述 |  | 计量 单位 | 工程量 |  | 金额（元）
[8 empty] | 综合单价 | 合价
210 | 040502019078 | 热力管管件 | 1.种类:预制直埋保温弯头 2.材质及规格:DN1000，R=4D，100°弯头壁厚最薄处不小于14mm（Φ1020x16/Φ1130x11.4）PN25，耐温130℃ |  | 个 | 2
211 | 040502019079 | 热力管管件 | 1.种类:预制直埋保温热煨弯管 2.材质及规格:DN1000，R=191D，3°弯头壁厚最薄处不小于14mm（Φ1020x16/Φ1250x11.4）总长12m，弧长10m，PN25，耐温130℃ |  | 个 | 2
212 | 040502019080 | 热力管管件 | 1.种类:预制直埋保温热煨弯管 2.材质及规格:DN1000，R=191D，3°弯头壁厚最薄处不小于14mm（Φ1020x16/Φ1130x11.4）总长12m，弧长10m，PN25，耐温130℃ |  | 个 | 2
213 | 040502019081 | 热力管管件 | 1.种类:预制直埋保温热煨弯管 2.材质及规格:DN1000，R=115D，5°弯头壁厚最薄处不小于14mm（Φ1020x16/Φ1250x11.4）总长12m，弧长10m，PN25，耐温130℃ |  | 个 | 12
本页小计
分部分项工程项目清单计价表
工程名称：管网工程 |  |  |  | 标段： 一标段 |  |  | 第 36 页 共 51 页
序号 | 项目编码 | 项目名称 | 项目特征描述 |  | 计量 单位 | 工程量 |  | 金额（元）
[8 empty] | 综合单价 | 合价
214 | 040502019082 | 热力管管件 | 1.种类:预制直埋保温热煨弯管 2.材质及规格:DN1000，R=115D，5°弯头壁厚最薄处不小于14mm（Φ1020x16/Φ1130x11.4）总长12m，弧长10m，PN25，耐温130℃ |  | 个 | 12
215 | 040502019083 | 热力管管件 | 1.种类:预制直埋保温热煨弯管 2.材质及规格:DN1000，R=82D，7°弯头壁厚最薄处不小于14mm（Φ1020x16/Φ1250x11.3）总长12m，弧长10m，PN25，耐温130℃ |  | 个 | 2
216 | 040502019084 | 热力管管件 | 1.种类:预制直埋保温热煨弯管 2.材质及规格:DN1000，R=82D，7°弯头壁厚最薄处不小于14mm（Φ1020x16/Φ1130x11.3）总长12m，弧长10m，PN25，耐温130℃ |  | 个 | 2
217 | 040502019085 | 热力管管件 | 1.种类:预制直埋保温热煨弯管 2.材质及规格:DN1000，R=57D，10°弯头壁厚最薄处不小于14mm（Φ1020x16/Φ1250x11.4）总长12m，弧长10m，PN25，耐温130℃ |  | 个 | 8
本页小计
分部分项工程项目清单计价表
工程名称：管网工程 |  |  |  | 标段： 一标段 |  |  | 第 37 页 共 51 页
序号 | 项目编码 | 项目名称 | 项目特征描述 |  | 计量 单位 | 工程量 |  | 金额（元）
[8 empty] | 综合单价 | 合价
218 | 040502019086 | 热力管管件 | 1.种类:预制直埋保温热煨弯管 2.材质及规格:DN1000，R=57D，10°弯头壁厚最薄处不小于14mm（Φ1020x16/Φ1130x11.4）总长12m，弧长10m，PN25，耐温130℃ |  | 个 | 8
219 | 040502019087 | 热力管管件 | 1.种类:预制直埋保温热煨弯管 2.材质及规格:DN1000，R=52D，11°弯头壁厚最薄处不小于14mm（Φ1020x16/Φ1250x11.4）总长12m，弧长10m，PN25，耐温130℃ |  | 个 | 2
220 | 040502019088 | 热力管管件 | 1.种类:预制直埋保温热煨弯管 2.材质及规格:DN1000，R=52D，11°弯头壁厚最薄处不小于14mm（Φ1020x16/Φ1130x11.4）总长12m，弧长10m，PN25，耐温130℃ |  | 个 | 2
221 | 040502019089 | 热力管管件 | 1.种类:预制直埋保温热煨弯管 2.材质及规格:DN1000，R=38D，15°弯头壁厚最薄处不小于14mm（Φ1020x16/Φ1250x11.4）总长12m，弧长10m，PN25，耐温130℃ |  | 个 | 7
本页小计
分部分项工程项目清单计价表
工程名称：管网工程 |  |  |  | 标段： 一标段 |  |  | 第 38 页 共 51 页
序号 | 项目编码 | 项目名称 | 项目特征描述 |  | 计量 单位 | 工程量 |  | 金额（元）
[8 empty] | 综合单价 | 合价
222 | 040502019090 | 热力管管件 | 1.种类:预制直埋保温热煨弯管 2.材质及规格:DN1000，R=38D，15°弯头壁厚最薄处不小于14mm（Φ1020x16/Φ1130x11.4）总长12m，弧长10m，PN25，耐温130℃ |  | 个 | 7
223 | 04B040 | 保温补口DN1000 | 1.介质管道规格:DN1000（Φ1020x14/Φ1250x11.4） 2.做法:采用加宽电热熔套+外包热缩带+热熔焊注孔工艺进行补口，具体做法详见图纸 3.其他:含接头气密性试验 |  | 个 | 463
224 | 04B075 | TSC工艺保温补口DN1000 | 1.介质管道规格:DN1000（Φ1020x14/Φ1250x11.4） 2.做法:采用加宽电热熔套+外包热缩带+热熔焊注孔工艺进行补口，具体做法详见图纸 3.其他:含接头气密性试验 |  | 个 | 51
225 | 04B041 | 保温补口DN1000 | 1.介质管道规格:DN1000（Φ1020x14/Φ1130x11.4） 2.做法:采用加宽电热熔套+外包热缩带+热熔焊注孔工艺进行补口，具体做法详见图纸 3.其他:含接头气密性试验 |  | 个 | 463
本页小计
分部分项工程项目清单计价表
工程名称：管网工程 |  |  |  | 标段： 一标段 |  |  | 第 39 页 共 51 页
序号 | 项目编码 | 项目名称 | 项目特征描述 |  | 计量 单位 | 工程量 |  | 金额（元）
[8 empty] | 综合单价 | 合价
226 | 04B076 | TSC工艺保温补口DN1000 | 1.介质管道规格:DN1000（Φ1020x14/Φ1130x11.4） 2.做法:采用加宽电热熔套+外包热缩带+热熔焊注孔工艺进行补口，具体做法详见图纸 3.其他:含接头气密性试验 |  | 个 | 51
227 | 040501012005 | 顶管 | 1.管道材质及规格:顶管专用钢筋混凝土套管，内径2000mm，壁厚200mm |  | m | 283.2
228 | 040501011009 | 顶管工作井 | 1.顶管工作井(坑)平面尺寸及深度:11.4m*8.4m |  | 座 | 2
229 | 040501011010 | 顶管接收井 | 1.顶管工作井(坑)平面尺寸及深度:11.4m*8.4m |  | 座 | 2
230 | 04B042 | 电预热DN1000 | 1.规格型号:介质管道管径DN1000 2.做法:分段敞槽预热，预热温度为60±2℃，具体做法详见图纸 3.其他:包含供回水管道 |  | m | 5994.8
231 | 040504002018 | 现浇混凝土井 | 1.种类:DN1000手动阀门检查井 2.其他:含附属泄水井、集气井 |  | 座 | 1
232 | 040504002019 | 现浇混凝土井 | 1.种类:DN1000电动阀门检查井 2.其他:含附属泄水井、集气井 |  | 座 | 1
233 | 040504002020 | 现浇混凝土井 | 1.种类:DN1000放气井 |  | 座 | 2
234 | 040504002021 | 现浇混凝土井 | 1.种类:DN1000泄水井 |  | 座 | 5
235 | 040501021005 | 警示(示踪)带铺设 | 1.名称:警示带 2.其他：详见设计图纸 |  | m | 11989.6
本页小计
分部分项工程项目清单计价表
工程名称：管网工程 |  |  |  | 标段： 一标段 |  |  | 第 40 页 共 51 页
序号 | 项目编码 | 项目名称 | 项目特征描述 |  | 计量 单位 | 工程量 |  | 金额（元）
[8 empty] | 综合单价 | 合价
236 | 040501022005 | 警示桩、警示牌 | 1.名称:标志桩 2.其他：详见设计图纸 |  | 个 | 60
237 | 04B043 | 石笼 | 1.1 |  | m3 | 60
F段
238 | 040101001006 | 种植土保护 |  |  | m3 | 23131.43
239 | 040101002011 | 挖沟槽土方 |  |  | m3 | 91493.41
240 | 040101002012 | 挖工作坑 | 1.土类别:一、二土 2.挖土深度:不小于0.6m |  | m3 | 960.32
241 | 040103001006 | 沟槽、基坑回填方 |  |  | m3 | 79228.65
242 | 040103003006 | 余方弃置 |  |  | m3 | 28112.89
243 | 04B044 | 场内倒土 | 1.运距综合考虑 |  | m3 | 23131.43
244 | 04B045 | 三七灰土垫层 |  |  | m3 | 1800
245 | 04B046 | 回填砂 |  |  | m3 | 29080.06
246 | 04B047 | 焊口工作坑回填砂 |  |  | m3 | 960.32
247 | 040501006013 | 直埋式预制保温管 | 1.材质及规格:预制直埋保温管 DN1000（Φ1020x14/Φ1250x11.4）PN25，耐温130℃ 2.连接形式:氩电联焊 3.铺设深度:详见图纸设计 4.介质:供水 5.管道检验及试验要求:满足图纸设计及规范要求 |  | m | 5648.7
248 | 040501006014 | 直埋式预制保温管 | 1.材质及规格:预制直埋保温管 DN1000（Φ1020x14/Φ1130x11.4）PN25，耐温130℃ 2.连接形式:氩电联焊 3.铺设深度:详见图纸设计 4.介质:供水 5.管道检验及试验要求:满足图纸设计及规范要求 |  | m | 5648.7
本页小计
分部分项工程项目清单计价表
工程名称：管网工程 |  |  |  | 标段： 一标段 |  |  | 第 41 页 共 51 页
序号 | 项目编码 | 项目名称 | 项目特征描述 |  | 计量 单位 | 工程量 |  | 金额（元）
[8 empty] | 综合单价 | 合价
249 | 040502019093 | 热力管管件 | 1.种类:预制直埋保温弯头 2.材质及规格:DN1000，R=4D，90°弯头壁厚最薄处不小于14mm（Φ1020x16/Φ1250x11.4）PN25，耐温130℃ |  | 个 | 10
250 | 040502019094 | 热力管管件 | 1.种类:预制直埋保温弯头 2.材质及规格:DN1000，R=4D，90°弯头壁厚最薄处不小于14mm（Φ1020x16/Φ1130x11.4）PN25，耐温130℃ |  | 个 | 10
251 | 040502019095 | 热力管管件 | 1.种类:预制直埋保温弯头 2.材质及规格:DN1000，R=4D，103°弯头壁厚最薄处不小于14mm（Φ1020x16/Φ1250x11.4）PN25，耐温130℃ |  | 个 | 1
252 | 040502019096 | 热力管管件 | 1.种类:预制直埋保温弯头 2.材质及规格:DN1000，R=4D，103°弯头壁厚最薄处不小于14mm（Φ1020x16/Φ1130x11.4）PN25，耐温130℃ |  | 个 | 1
253 | 040502019097 | 热力管管件 | 1.种类:预制直埋保温弯头 2.材质及规格:DN1000，R=4D，119°弯头壁厚最薄处不小于14mm（Φ1020x16/Φ1250x11.4）PN25，耐温130℃ |  | 个 | 2
本页小计
分部分项工程项目清单计价表
工程名称：管网工程 |  |  |  | 标段： 一标段 |  |  | 第 42 页 共 51 页
序号 | 项目编码 | 项目名称 | 项目特征描述 |  | 计量 单位 | 工程量 |  | 金额（元）
[8 empty] | 综合单价 | 合价
254 | 040502019098 | 热力管管件 | 1.种类:预制直埋保温弯头 2.材质及规格:DN1000，R=4D，119°弯头壁厚最薄处不小于14mm（Φ1020x16/Φ1130x11.4）PN25，耐温130℃ |  | 个 | 2
255 | 040502019099 | 热力管管件 | 1.种类:预制直埋保温热煨弯管 2.材质及规格:DN1000，R=191D，3°弯头壁厚最薄处不小于14mm（Φ1020x16/Φ1250x11.4）总长12m，弧长10m，PN25，耐温130℃ |  | 个 | 2
256 | 040502019100 | 热力管管件 | 1.种类:预制直埋保温热煨弯管 2.材质及规格:DN1000，R=191D，3°弯头壁厚最薄处不小于14mm（Φ1020x16/Φ1130x11.4）总长12m，弧长10m，PN25，耐温130℃ |  | 个 | 2
257 | 040502019101 | 热力管管件 | 1.种类:预制直埋保温热煨弯管 2.材质及规格:DN1000，R=115D，5°弯头壁厚最薄处不小于14mm（Φ1020x16/Φ1250x11.4）总长12m，弧长10m，PN25，耐温130℃ |  | 个 | 5
本页小计
分部分项工程项目清单计价表
工程名称：管网工程 |  |  |  | 标段： 一标段 |  |  | 第 43 页 共 51 页
序号 | 项目编码 | 项目名称 | 项目特征描述 |  | 计量 单位 | 工程量 |  | 金额（元）
[8 empty] | 综合单价 | 合价
258 | 040502019102 | 热力管管件 | 1.种类:预制直埋保温热煨弯管 2.材质及规格:DN1000，R=115D，5°弯头壁厚最薄处不小于14mm（Φ1020x16/Φ1130x11.4）总长12m，弧长10m，PN25，耐温130℃ |  | 个 | 5
259 | 040502019103 | 热力管管件 | 1.种类:预制直埋保温热煨弯管 2.材质及规格:DN1000，R=57D，10°弯头壁厚最薄处不小于14mm（Φ1020x16/Φ1250x11.4）总长12m，弧长10m，PN25，耐温130℃ |  | 个 | 6
260 | 040502019104 | 热力管管件 | 1.种类:预制直埋保温热煨弯管 2.材质及规格:DN1000，R=57D，10°弯头壁厚最薄处不小于14mm（Φ1020x16/Φ1130x11.4）总长12m，弧长10m，PN25，耐温130℃ |  | 个 | 6
261 | 040502019105 | 热力管管件 | 1.种类:预制直埋保温热煨弯管 2.材质及规格:DN1000，R=38D，15°弯头壁厚最薄处不小于14mm（Φ1020x16/Φ1250x11.4）总长12m，弧长10m，PN25，耐温130℃ |  | 个 | 9
本页小计
分部分项工程项目清单计价表
工程名称：管网工程 |  |  |  | 标段： 一标段 |  |  | 第 44 页 共 51 页
序号 | 项目编码 | 项目名称 | 项目特征描述 |  | 计量 单位 | 工程量 |  | 金额（元）
[8 empty] | 综合单价 | 合价
262 | 040502019106 | 热力管管件 | 1.种类:预制直埋保温热煨弯管 2.材质及规格:DN1000，R=38D，15°弯头壁厚最薄处不小于14mm（Φ1020x16/Φ1130x11.4）总长12m，弧长10m，PN25，耐温130℃ |  | 个 | 9
263 | 040501007004 | 铝合金薄板外护聚氨酯预制 架空保温管 | 1.管道材质及规格:铝合金薄板外护橡塑绵预制架空保温管（供水）（Φ1020x14/Φ1250x11.4）PN25，耐温130℃ |  | m | 415
264 | 040501007005 | 铝合金薄板外护聚氨酯预制 架空保温管 | 1.管道材质及规格:铝合金薄板外护橡塑绵预制架空保温管（回水）（Φ1020x14/Φ1130x11.4）PN25，耐温130℃ |  | m | 415
265 | 040502019107 | 热力管管件 | 1.种类:铝合金薄板外护橡塑绵预制架空保温热压对焊弯头 2.材质及规格:DN1000，R=1.5D，90°弯头壁厚最薄处不小于14mm（Φ1020x16/Φ1250x11.4）PN25，耐温130℃ |  | 个 | 6
266 | 040502019108 | 热力管管件 | 1.种类:铝合金薄板外护橡塑绵预制架空保温热压对焊弯头 2.材质及规格:DN1000，R=1.5D，90°弯头壁厚最薄处不小于14mm（Φ1020x16/Φ1130x11.4）PN25，耐温130℃ |  | 个 | 6
267 | 04B048 | DN1000绝热滑动支座(带保温) |  |  | 个 | 40
本页小计
分部分项工程项目清单计价表
工程名称：管网工程 |  |  |  | 标段： 一标段 |  |  | 第 45 页 共 51 页
序号 | 项目编码 | 项目名称 | 项目特征描述 |  | 计量 单位 | 工程量 |  | 金额（元）
[8 empty] | 综合单价 | 合价
268 | 04B049 | DN1000绝热导向支座(带保温) |  |  | 个 | 40
269 | 040502011003 | 大拉杆补偿器 | 1.种类:大拉杆补偿器 2.规格:DN1000 PN25 △x≥300mm，安装长度L不大于2800mm |  | 个 | 2
270 | 04B050 | 保温补口DN1000 | 1.介质管道规格:DN1000（Φ1020x14/Φ1250x11.4） 2.做法:采用加宽电热熔套+外包热缩带+热熔焊注孔工艺进行补口，具体做法详见图纸 3.其他:含接头气密性试验 |  | 个 | 484
271 | 04B078 | TSC工艺保温补口DN1000 | 1.介质管道规格:DN1000（Φ1020x14/Φ1250x11.4） 2.做法:采用加宽电热熔套+外包热缩带+热熔焊注孔工艺进行补口，具体做法详见图纸 3.其他:含接头气密性试验 |  | 个 | 53
272 | 04B051 | 保温补口DN1000 | 1.介质管道规格:DN1000（Φ1020x14/Φ1130x11.4） 2.做法:采用加宽电热熔套+外包热缩带+热熔焊注孔工艺进行补口，具体做法详见图纸 3.其他:含接头气密性试验 |  | 个 | 479
本页小计
分部分项工程项目清单计价表
工程名称：管网工程 |  |  |  | 标段： 一标段 |  |  | 第 46 页 共 51 页
序号 | 项目编码 | 项目名称 | 项目特征描述 |  | 计量 单位 | 工程量 |  | 金额（元）
[8 empty] | 综合单价 | 合价
273 | 04B077 | TSC工艺保温补口DN1000 | 1.介质管道规格:DN1000（Φ1020x14/Φ1130x11.4） 2.做法:采用加宽电热熔套+外包热缩带+热熔焊注孔工艺进行补口，具体做法详见图纸 3.其他:含接头气密性试验 |  | 个 | 53
274 | 04B052 | 电预热DN1000 | 1.规格型号:介质管道管径DN1000 2.做法:分段敞槽预热，预热温度为60±2℃，具体做法详见图纸 3.其他:包含供回水管道 |  | m | 5648.7
275 | 040504002022 | 现浇混凝土井 | 1.种类:DN1000电动阀门检查井 2.其他:含附属泄水井、集气井 |  | 座 | 1
276 | 040504002023 | 现浇混凝土井 | 1.种类:DN1000放气井 |  | 座 | 1
277 | 040504002024 | 现浇混凝土井 | 1.种类:DN1000泄水井 |  | 座 | 4
278 | 040501021006 | 警示(示踪)带铺设 | 1.名称:警示带 2.其他：详见设计图纸 |  | m | 10984
279 | 040501022006 | 警示桩、警示牌 | 1.名称:标志桩 2.其他：详见设计图纸 |  | 个 | 72
280 | 04B053 | 石笼 |  |  | m3 | 60
N段
281 | 040101001007 | 种植土保护 |  |  | m3 | 22499.9
282 | 040101002013 | 挖沟槽土方 |  |  | m3 | 89874.92
283 | 040101002014 | 挖焊口工作坑 | 1.土类别:一、二土 2.挖土深度:不小于0.6m |  | m3 | 1053.12
284 | 040103001007 | 沟槽、基坑回填方 |  |  | m3 | 95205
285 | 040103003007 | 余方弃置 |  |  | m3 | 10603.45
286 | 04B054 | 场内倒土 | 1.运距综合考虑 |  | m3 | 22499.9
287 | 04B055 | 三七灰土垫层 |  |  | m3 | 1900
本页小计
分部分项工程项目清单计价表
工程名称：管网工程 |  |  |  | 标段： 一标段 |  |  | 第 47 页 共 51 页
序号 | 项目编码 | 项目名称 | 项目特征描述 |  | 计量 单位 | 工程量 |  | 金额（元）
[8 empty] | 综合单价 | 合价
288 | 04B056 | 回填砂 |  |  | m3 | 27985.92
289 | 04B057 | 焊口工作坑回填砂 |  |  | m3 | 1053.12
290 | 040501006015 | 直埋式预制保温管 | 1.材质及规格:直埋式预制保温管DN900（Φ920x12/Φ1150x10.6）PN25，耐温130℃ 2.连接形式:氩电联焊 3.铺设深度:详见图纸设计 4.介质:供水 5.管道检验及试验要求:满足图纸设计及规范要求 |  | m | 6034
291 | 040501006016 | 直埋式预制保温管 | 1.材质及规格:直埋式预制保温管DN900（Φ920x12/Φ1020x10.6）PN25，耐温130℃ 2.连接形式:氩电联焊 3.铺设深度:详见图纸设计 4.介质:供水 5.管道检验及试验要求:满足图纸设计及规范要求 |  | m | 6034
292 | 040502019109 | 热力管管件 | 1.种类:预制直埋保温弯头 2.材质及规格:DN900，R=4D，90°弯头壁厚最薄处不小于12mm（Φ920x16/Φ1150x10.6）PN25，耐温130℃ |  | 个 | 21
293 | 040502019110 | 热力管管件 | 1.种类:预制直埋保温弯头 2.材质及规格:DN900，R=4D，90°弯头壁厚最薄处不小于12mm（Φ920x14/Φ1020x10.6）PN25，耐温130℃ |  | 个 | 21
本页小计
分部分项工程项目清单计价表
工程名称：管网工程 |  |  |  | 标段： 一标段 |  |  | 第 48 页 共 51 页
序号 | 项目编码 | 项目名称 | 项目特征描述 |  | 计量 单位 | 工程量 |  | 金额（元）
[8 empty] | 综合单价 | 合价
294 | 040502019125 | 热力管管件 | 1.种类:预制直埋保温弯头 2.材质及规格:DN900，R=4D，98°弯头壁厚最薄处不小于12mm（Φ920x14/Φ1150x10.6）PN25，耐温130℃ |  | 个 | 1
295 | 040502019126 | 热力管管件 | 1.种类:预制直埋保温弯头 2.材质及规格:DN900，R=4D，98°弯头壁厚最薄处不小于12mm（Φ920x14/Φ1020x10.6）PN25，耐温130℃ |  | 个 | 1
296 | 040502019111 | 热力管管件 | 1.种类:预制直埋保温热煨弯管 2.材质及规格:DN900，R=127D，5°弯头壁厚最薄处不小于12mm（Φ920x14/Φ1150x10.6）总长12m，弧长10m，PN25，耐温130℃ |  | 个 | 5
297 | 040502019112 | 热力管管件 | 1.种类:预制直埋保温热煨弯管 2.材质及规格:DN900，R=127D，5°弯头壁厚最薄处不小于12mm（Φ920x14/Φ1020x10.6）总长12m，弧长10m，PN25，耐温130℃ |  | 个 | 5
本页小计
分部分项工程项目清单计价表
工程名称：管网工程 |  |  |  | 标段： 一标段 |  |  | 第 49 页 共 51 页
序号 | 项目编码 | 项目名称 | 项目特征描述 |  | 计量 单位 | 工程量 |  | 金额（元）
[8 empty] | 综合单价 | 合价
298 | 040502019113 | 热力管管件 | 1.种类:预制直埋保温热煨弯管 2.材质及规格:DN900，R=64D，10°弯头壁厚最薄处不小于12mm（Φ920x14/Φ1150x10.6）总长12m，弧长10m，PN25，耐温130℃ |  | 个 | 11
299 | 040502019114 | 热力管管件 | 1.种类:预制直埋保温热煨弯管 2.材质及规格:DN900，R=64D，10°弯头壁厚最薄处不小于12mm（Φ920x14/Φ1020x10.6）总长12m，弧长10m，PN25，耐温130℃ |  | 个 | 11
300 | 040502019115 | 热力管管件 | 1.种类:预制直埋保温热煨弯管 2.材质及规格:DN900，R=32D，15°弯头壁厚最薄处不小于12mm（Φ920x14/Φ1150x10.6）总长12m，弧长10m，PN25，耐温130℃ |  | 个 | 14
301 | 040502019116 | 热力管管件 | 1.种类:预制直埋保温热煨弯管 2.材质及规格:DN900，R=32D，15°弯头壁厚最薄处不小于12mm（Φ920x14/Φ1020x10.6）总长12m，弧长10m，PN25，耐温130℃ |  | 个 | 14
本页小计
分部分项工程项目清单计价表
工程名称：管网工程 |  |  |  | 标段： 一标段 |  |  | 第 50 页 共 51 页
序号 | 项目编码 | 项目名称 | 项目特征描述 |  | 计量 单位 | 工程量 |  | 金额（元）
[8 empty] | 综合单价 | 合价
302 | 04B058 | 保温补口DN900 | 1.介质管道规格:DN900（Φ920x12/Φ1150x10.6） 2.做法:采用加宽电热熔套+外包热缩带+热熔焊注孔工艺进行补口，具体做法详见图纸 3.其他:含接头气密性试验 |  | 个 | 495
303 | 04B079 | TSC工艺保温补口DN900 | 1.介质管道规格:DN900（Φ920x12/Φ1150x10.6） 2.做法:采用加宽电热熔套+外包热缩带+热熔焊注孔工艺进行补口，具体做法详见图纸 3.其他:含接头气密性试验 |  | 个 | 54
304 | 04B059 | 保温补口DN900 | 1.介质管道规格:DN900（Φ920x12/Φ1020x10.6） 2.做法:采用加宽电热熔套+外包热缩带+热熔焊注孔工艺进行补口，具体做法详见图纸 3.其他:含接头气密性试验 |  | 个 | 495
305 | 04B080 | TSC工艺保温补口DN900 | 1.介质管道规格:DN900（Φ920x12/Φ1020x10.6） 2.做法:采用加宽电热熔套+外包热缩带+热熔焊注孔工艺进行补口，具体做法详见图纸 3.其他:含接头气密性试验 |  | 个 | 54
306 | 040501012006 | 顶管 | 1.管道材质及规格:顶管专用钢筋混凝土套管，内径2200mm，壁厚220mm |  | m | 574
本页小计
分部分项工程项目清单计价表
工程名称：管网工程 |  |  |  | 标段： 一标段 |  |  | 第 51 页 共 51 页
序号 | 项目编码 | 项目名称 | 项目特征描述 |  | 计量 单位 | 工程量 |  | 金额（元）
[8 empty] | 综合单价 | 合价
307 | 040501011011 | 顶管工作井 | 1.顶管工作井(坑)平面尺寸及深度:11.4m*8.4m |  | 座 | 5
308 | 040501011012 | 顶管接收井 | 1.顶管工作井(坑)平面尺寸及深度:11.4m*8.4m |  | 座 | 5
309 | 04B060 | 电预热DN900 | 1.规格型号:介质管道管径DN900 2.做法:分段敞槽预热，预热温度为60±2℃，具体做法详见图纸 3.其他:包含供回水管道 |  | m | 6034
310 | 040504002025 | 现浇混凝土井 | 1.种类:DN900手动阀门检查井 2.其他:含附属泄水井、集气井 |  | 座 | 1
311 | 040504002026 | 现浇混凝土井 | 1.种类:DN900电动阀门检查井 2.其他:含附属泄水井、集气井 |  | 座 | 1
312 | 040504002027 | 现浇混凝土井 | 1.种类:DN900放气井 |  | 座 | 4
313 | 040504002028 | 现浇混凝土井 | 1.种类:DN900泄水井 |  | 座 | 8
314 | 040501021007 | 警示(示踪)带铺设 | 1.名称:警示带 2.其他：详见设计图纸 |  | m | 12068
315 | 040501022007 | 警示桩、警示牌 | 1.名称:标志桩 2.其他：详见设计图纸 |  | 个 | 60
本页小计
合 计

## 表E.2.3 材料暂估单价表
材料暂估单价表
工程名称：管网工程 |  |  |  | 标段： 一标段 |  |  | 第 1 页 共 1 页
序号 | 材料名称 | 规格型号 | 计量单位 |  | 暂估 |  |  |  | 备注
[5 empty] | 数量 | 单价 （元） |  | 合价 （元）
[5 empty] | A₁ | B₁ |  | C₁
本页小计 | [8 empty] | —
合 计 | [8 empty] | —
注：此表由招标人填写“暂估单价”栏，并在备注栏说明拟用暂估价材料的清单项目，投标人应将上述材料暂估单价计入工程量清单综合单价。

## 表E.3.1 措施项目清单计价表
表 E.3.1 措施项目清单计价表
工程名称：管网工程 |  |  | 标段： 一标段 |  |  | 第 1 页 共 2 页
序号 | 项目编码 | 项 目 名 称 |  | 工作内容 | 价格 （元） |  | 备注
1 | 1 | 通用措施项目费
1.1 | 041201021001 | 夜间施工费
1.2 | 041201023001 | 二次搬运费
1.3 | 041201020001 | 冬雨季施工增加费
1.4 | 041201024001 | 已完工程及设备保护费
2 | 2 | 专业措施项目费
2.1 | 041201001001 | 脚手架
2.2 | 041201002001 | 水上桩基础支架、平台
2.3 | 041201003001 | 桥涵支架
2.4 | 041201004001 | 施工排水
2.5 | 041201005001 | 施工降水
2.6 | 041201006001 | 围堰
2.7 | 041201007001 | 筑岛
2.8 | 041201008001 | 便道
2.9 | 041201009001 | 便桥
2.10 | 041201010001 | 洞内施工通风、供水、供电照明、通信设施
2.11 | 041201011001 | 洞内外轨道铺设
2.12 | 041201012001 | 大型机械设备进出场及安拆
2.13 | 041201013001 | 立交箱涵顶进被交线路加固及防护
2.14 | 041201014001 | 市政工程地下管线交叉处理 |  |  |  |  | 对现有施工场地内各种地下交叉管线进行加固及处理所发生的费用，不包括地下管线改移发生的费用
2.15 | 041201015001 | 施工监测、监控
2.16 | 041201022001 | 特殊地区施工增加 |  |  |  |  | 根据工程实际情况自行考虑
2.17 | 041201025001 | 既有建（构）筑物、设施保护 |  |  |  |  | 根据工程实际情况自行考虑
本页小计 | [6 empty] | --
表 E.3.1 措施项目清单计价表
工程名称：管网工程 |  |  | 标段： 一标段 |  |  | 第 2 页 共 2 页
序号 | 项目编码 | 项 目 名 称 |  | 工作内容 | 价格 （元） |  | 备注
2.18 | 041201029001 | 施工围挡 |  |  |  |  | 固定式施工护栏的搭拆、运输费用，施工围挡购置费摊销或租赁使用费以及日常维护费用
2.19 | 041201028001 | 交通维护及疏导 |  |  |  |  | 包括周边道路的交通诱导标志、临时红绿灯、交通协勤人员、现场路面隔离设施等。按相关管理部门批复的维护及疏导方案计取
2.20 | 041201027001 | 市政工程定位复测 |  |  |  |  | 工程施工过程中进行全部施工测量放线和复测工作的费用
2.21 | 041201026001 | 市政工程智慧工地建设 |  |  |  |  | 包括企业管理费、利润、增值税在内的全费用价格
3 | 3 | 安全文明措施费
3.1 | 041201019001 | 安全生产费
3.2 | 041201018001 | 环境保护费
3.3 | 041201017001 | 文明施工费
3.4 | 041201016001 | 临时设施费
本页小计 | [6 empty] | --
合计 | [6 empty] | --