## 表B.1.1 招标工程量清单封面
| 井室安装工程 |  |  | 工程
招标工程量清单
招 标 人：
（盖章）
年 月 日

## 表E.2.1 分部分项工程项目清单计价表
分部分项工程项目清单计价表
工程名称：井室安装工程 |  |  |  | 标段： 三标段 |  |  | 第 1 页 共 16 页
序号 | 项目编码 | 项目名称 | 项目特征描述 |  | 计量 单位 | 工程量 |  | 金额（元）
[8 empty] | 综合单价 | 合价
K段
1 | 040502005001 | 阀门 | 1.种类:手动全通径焊接球阀 2.材质及规格:DN100 PN25 3.连接形式:氩电联焊 4.其他:阀门含保温，详见图纸设计 |  | 个 | 4
2 | 040502005002 | 阀门 | 1.种类:手动全通径焊接球阀 2.材质及规格:DN1000 PN25 3.连接形式:氩电联焊 4.其他:阀门含保温，详见图纸设计 |  | 个 | 4
3 | 040502005003 | 阀门 | 1.种类:手动焊接球阀 2.材质及规格:DN50 PN25 3.连接形式:氩电联焊 4.其他:阀门含保温，详见图纸设计 |  | 个 | 8
4 | 040502005004 | 阀门 | 1.种类:手动焊接球阀 2.材质及规格:DN50 PN25，长柄球阀、井外开启 3.连接形式:氩电联焊 4.其他:阀门含保温，详见图纸设计 |  | 个 | 12
5 | 040502005005 | 阀门 | 1.种类:手动焊接球阀 2.材质及规格:DN200 PN25 3.连接形式:氩电联焊 4.其他:阀门含保温，详见图纸设计 |  | 个 | 6
6 | 040502005006 | 阀门 | 1.种类:手动焊接球阀 2.材质及规格:DN250 PN25 3.连接形式:氩电联焊 4.其他:阀门含保温，详见图纸设计 |  | 个 | 36
7 | 040502008001 | 套管 | 1.材质及规格:柔性防水套管(B型)I型 DN150 |  | 个 | 20
本页小计
分部分项工程项目清单计价表
工程名称：井室安装工程 |  |  |  | 标段： 三标段 |  |  | 第 2 页 共 16 页
序号 | 项目编码 | 项目名称 | 项目特征描述 |  | 计量 单位 | 工程量 |  | 金额（元）
[8 empty] | 综合单价 | 合价
8 | 040502008002 | 套管 | 1.材质及规格:柔性防水套管(B型)I型 DN350 |  | 个 | 22
9 | 040501006001 | 直埋式预制保温管 | 1.材质及规格:预制直埋保温管DN50(φ57x7/φ140X3.0)PN25，耐温130℃，材质20# 2.连接形式:氩电联焊 3.接口保温材料:详见图纸设计 4.管道检验及试验要求:满足图纸设计及规范要求 |  | m | 92
10 | 040501006002 | 直埋式预制保温管 | 1.材质及规格:预制直埋保温管dn100(φ108x7/φ200X3.2)PN2.5，耐温130℃，材质20# 2.连接形式:氩电联焊 3.接口保温材料:详见图纸设计 4.管道检验及试验要求:满足图纸设计及规范要求 |  | m | 12
11 | 040501006003 | 直埋式预制保温管 | 1.材质及规格:预制直埋保温管DN200(φ219x8/φ315X4.9)PN25，耐温130℃，材质20# 2.连接形式:氩电联焊 3.接口保温材料:详见图纸设计 4.管道检验及试验要求:满足图纸设计及规范要求 |  | m | 60
本页小计
分部分项工程项目清单计价表
工程名称：井室安装工程 |  |  |  | 标段： 三标段 |  |  | 第 3 页 共 16 页
序号 | 项目编码 | 项目名称 | 项目特征描述 |  | 计量 单位 | 工程量 |  | 金额（元）
[8 empty] | 综合单价 | 合价
12 | 040501006004 | 直埋式预制保温管 | 1.材质及规格:预制直埋保温管DN250（φ273x8/φ365X5.6）PN25，耐温130℃，材质L290M 2.连接形式:氩电联焊 3.接口保温材料:详见图纸设计 4.管道检验及试验要求:满足图纸设计及规范要求 |  | m | 164
13 | 040502019001 | 热力管管件 | 1.种类:椭圆封头 2.材质及规格:接口φ219x8，PN25，耐温130℃，材质20# 3.接口保温材料:详见图纸设计 |  | 个 | 6
14 | 040502019002 | 热力管管件 | 1.种类:井壁密封保温管件 2.材质及规格:DN200 PN25，工作管材质L290M 3.接口保温材料:详见图纸设计 |  | 个 | 6
15 | 040502019003 | 热力管管件 | 1.种类:井壁密封保温管件 2.材质及规格:DN250 PN25，工作管材质L290M 3.接口保温材料:详见图纸设计 |  | 个 | 14
16 | 040502019004 | 热力管管件 | 1.种类:井壁密封保温管件 2.材质及规格:DN1000 PN25，工作管材质L290M 3.接口保温材料:详见图纸设计 |  | 个 | 8
本页小计
分部分项工程项目清单计价表
工程名称：井室安装工程 |  |  |  | 标段： 三标段 |  |  | 第 4 页 共 16 页
序号 | 项目编码 | 项目名称 | 项目特征描述 |  | 计量 单位 | 工程量 |  | 金额（元）
[8 empty] | 综合单价 | 合价
17 | 040502019005 | 热力管管件 | 1.种类:预制直埋保温弯头 2.材质及规格:DN50，R=1.5D，90°弯头壁厚最薄处不小于7mm（φ57x7/φ140x3.0)PN25，耐温130℃，材质20# 3.接口保温材料:详见图纸设计 |  | 个 | 40
18 | 040502019006 | 热力管管件 | 1.种类:预制直埋保温弯头 2.材质及规格:DN100，R=1.5D，90°弯头壁厚最薄处不小于7mm（φ108x7/φ200x3.2) PN25，耐温130℃，材质20# 3.接口保温材料:详见图纸设计 |  | 个 | 8
19 | 040502019007 | 热力管管件 | 1.种类:预制直埋保温弯头 2.材质及规格:DN250，R=1.5D，90°弯头壁厚最薄处不小于8mm（φ273x10/φ365x5.6) PN25，耐温130℃，材质L290M 3.接口保温材料:详见图纸设计 |  | 个 | 22
20 | 040502019008 | 热力管管件 | 1.种类:预制直埋保温跨越三通 2.材质及规格:DN1000/DN200/DN1000，主管壁厚16mm支管壁厚10mm，主管接口φ1020x14/φ1130x11.4，支管接口φ219x8/φ315x4.9，PN25,耐温130℃，材质L290M 3.接口保温材料:详见图纸设计 |  | 个 | 3
本页小计
分部分项工程项目清单计价表
工程名称：井室安装工程 |  |  |  | 标段： 三标段 |  |  | 第 5 页 共 16 页
序号 | 项目编码 | 项目名称 | 项目特征描述 |  | 计量 单位 | 工程量 |  | 金额（元）
[8 empty] | 综合单价 | 合价
21 | 040502019009 | 热力管管件 | 1.种类:预制直埋保温跨越三通 2.材质及规格:DN1000/DN200/DN1000，主管壁厚16mm支管壁厚10mm，主管接口φ1020x14/φ1250x11.4，支管接口φ219x8/φ315x4.9，PN25,耐温130℃，材质L290M 3.接口保温材料:详见图纸设计 |  | 个 | 3
22 | 040502019010 | 热力管管件 | 1.种类:预制直埋保温跨越三通 2.材质及规格:DN1000/DN250/DN1000，主管壁厚16mm支管壁厚10mm，主管接口φ1020x14/φ1130x11.4，支管接口φ273x8/φ365x5.6,PN25，耐温130℃，材质L290M 3.接口保温材料:详见图纸设计 |  | 个 | 7
23 | 040502019011 | 热力管管件 | 1.种类:预制直埋保温跨越三通 2.材质及规格:DN1000/DN250/DN1000，主管壁厚16mm支管壁厚10mm，主管接口φ1020x14/φ1250x11.4，支管接口φ273x8/φ365x5.6，PN25,耐温130℃，材质L290M 3.接口保温材料:详见图纸设计 |  | 个 | 7
L段
本页小计
分部分项工程项目清单计价表
工程名称：井室安装工程 |  |  |  | 标段： 三标段 |  |  | 第 6 页 共 16 页
序号 | 项目编码 | 项目名称 | 项目特征描述 |  | 计量 单位 | 工程量 |  | 金额（元）
[8 empty] | 综合单价 | 合价
24 | 040502005007 | 阀门 | 1.种类:手动全通径焊接球阀 2.材质及规格:DN100 PN25 3.连接形式:氩电联焊 4.其他:阀门含保温，详见图纸设计 |  | 个 | 4
25 | 040502005008 | 阀门 | 1.种类:手动全通径焊接球阀 2.材质及规格:DN1000 PN25 3.连接形式:氩电联焊 4.其他:阀门含保温，详见图纸设计 |  | 个 | 4
26 | 040502005009 | 阀门 | 1.种类:手动焊接球阀 2.材质及规格:DN50 PN25 3.连接形式:氩电联焊 4.其他:阀门含保温，详见图纸设计 |  | 个 | 8
27 | 040502005010 | 阀门 | 1.种类:手动焊接球阀 2.材质及规格:DN50 PN25；长柄球阀、井外开启 3.连接形式:氩电联焊 4.其他:阀门含保温，详见图纸设计 |  | 个 | 12
28 | 040502005011 | 阀门 | 1.种类:手动焊接球阀 2.材质及规格:DN200 PN25 3.连接形式:氩电联焊 4.其他:阀门含保温，详见图纸设计 |  | 个 | 6
29 | 040502005012 | 阀门 | 1.种类:手动焊接球阀 2.材质及规格:DN250 PN25 3.连接形式:氩电联焊 4.其他:阀门含保温，详见图纸设计 |  | 个 | 44
30 | 040502008003 | 套管 | 1.材质及规格:柔性防水套管(B型)I型 DN150 |  | 个 | 20
本页小计
分部分项工程项目清单计价表
工程名称：井室安装工程 |  |  |  | 标段： 三标段 |  |  | 第 7 页 共 16 页
序号 | 项目编码 | 项目名称 | 项目特征描述 |  | 计量 单位 | 工程量 |  | 金额（元）
[8 empty] | 综合单价 | 合价
31 | 040502008004 | 套管 | 1.材质及规格:柔性防水套管(B型)I型 DN350 |  | 个 | 26
32 | 040501006005 | 直埋式预制保温管 | 1.材质及规格:预制直埋保温管DN50(φ57x7/φ140X3.0)PN25，耐温130℃，材质20# 2.连接形式:氩电联焊 3.接口保温材料:详见图纸设计 4.管道检验及试验要求:满足图纸设计及规范要求 |  | m | 92
33 | 040501006006 | 直埋式预制保温管 | 1.材质及规格:预制直埋保温管DN100（φ108x7/φ200X3.2）PN2.5,耐温130℃，材质20# 2.连接形式:氩电联焊 3.接口保温材料:详见图纸设计 4.管道检验及试验要求:满足图纸设计及规范要求 |  | m | 12
34 | 040501006007 | 直埋式预制保温管 | 1.材质及规格:预制直埋保温管DN200(φ219x8/φ315X4.9)PN25，耐温130℃，材质20# 2.连接形式:氩电联焊 3.接口保温材料:详见图纸设计 4.管道检验及试验要求:满足图纸设计及规范要求 |  | m | 60
本页小计
分部分项工程项目清单计价表
工程名称：井室安装工程 |  |  |  | 标段： 三标段 |  |  | 第 8 页 共 16 页
序号 | 项目编码 | 项目名称 | 项目特征描述 |  | 计量 单位 | 工程量 |  | 金额（元）
[8 empty] | 综合单价 | 合价
35 | 040501006008 | 直埋式预制保温管 | 1.材质及规格:预制直埋保温管DN250（φ273x8/φ365X5.6）PN25，耐温130℃，材质L290M 2.连接形式:氩电联焊 3.接口保温材料:详见图纸设计 4.管道检验及试验要求:满足图纸设计及规范要求 |  | m | 204
36 | 040502019012 | 热力管管件 | 1.种类:椭圆封头 2.材质及规格:接口φ219x8,PN25，耐温130℃,材质20# 3.接口保温材料:详见图纸设计 |  | 个 | 6
37 | 040502019013 | 热力管管件 | 1.种类:井壁密封保温管件 2.材质及规格:DN200 PN25,工作管材质L290M 3.接口保温材料:详见图纸设计 |  | 个 | 6
38 | 040502019014 | 热力管管件 | 1.种类:井壁密封保温管件 2.材质及规格:DN250 PN25，工作管材质L290M 3.接口保温材料:详见图纸设计 |  | 个 | 18
39 | 040502019015 | 热力管管件 | 1.种类:井壁密封保温管件 2.材质及规格:DN1000 PN25，工作管材质L290M 3.接口保温材料:详见图纸设计 |  | 个 | 8
本页小计
分部分项工程项目清单计价表
工程名称：井室安装工程 |  |  |  | 标段： 三标段 |  |  | 第 9 页 共 16 页
序号 | 项目编码 | 项目名称 | 项目特征描述 |  | 计量 单位 | 工程量 |  | 金额（元）
[8 empty] | 综合单价 | 合价
40 | 040502019016 | 热力管管件 | 1.种类:预制直埋保温弯头 2.材质及规格:DN50，R=1.5D，90°弯头壁厚最薄处不小于7mm（φ57x7/φ140x3.0)PN25，耐温130℃，材质20# 3.接口保温材料:详见图纸设计 |  | 个 | 40
41 | 040502019017 | 热力管管件 | 1.种类:预制直埋保温弯头 2.材质及规格:DN100，R=1.5D，90°弯头壁厚最薄处不小于7mm（φ108x7/φ200x3.2)PN25，耐温130℃，材质20# 3.接口保温材料:详见图纸设计 |  | 个 | 8
42 | 040502019018 | 热力管管件 | 1.种类:预制直埋保温弯头 2.材质及规格:DN250，R=1.5D，90°弯头壁厚最薄处不小于8mm（φ273x10/φ365x5.6)PN25，耐温130℃，材质L290M 3.接口保温材料:详见图纸设计 |  | 个 | 26
43 | 040502019019 | 热力管管件 | 1.种类:预制直埋保温跨越三通 2.材质及规格:DN1000/DN200/DN1000，主管壁厚16mm支管壁厚10mm，主管接口φ1020x14/φ1130x11.4，支管接口φ219x8/φ315x4.9，PN25，耐温130℃，材质L290M 3.接口保温材料:详见图纸设计 |  | 个 | 3
本页小计
分部分项工程项目清单计价表
工程名称：井室安装工程 |  |  |  | 标段： 三标段 |  |  | 第 10 页 共 16 页
序号 | 项目编码 | 项目名称 | 项目特征描述 |  | 计量 单位 | 工程量 |  | 金额（元）
[8 empty] | 综合单价 | 合价
44 | 040502019020 | 热力管管件 | 1.种类:预制直埋保温跨越三通 2.材质及规格:DN1000/DN200/DN1000，主管壁厚16mm支管壁厚10mm，主管接口φ1020x14/φ1250x11.4，支管接口φ219x8/φ315x4.9，PN25，耐温130℃，材质L290M 3.接口保温材料:详见图纸设计 |  | 个 | 3
45 | 040502019021 | 热力管管件 | 1.种类:预制直埋保温跨越三通 2.材质及规格:DN1000/DN250/DN1000，主管壁厚16mm支管壁厚10mm，主管接口φ1020x14/φ1130x11.4，支管接口φ273x8/φ365x5.6，PN25，耐温130℃，材质L290M 3.接口保温材料:详见图纸设计 |  | 个 | 9
46 | 040502019022 | 热力管管件 | 1.种类:预制直埋保温跨越三通 2.材质及规格:DN1000/DN250/DN1000，主管壁厚16mm支管壁厚10mm，主管接口φ1020x14/φ1250x11.4，支管接口φ273x8/φ365x5.6，PN25，耐温130℃，材质L290M 3.接口保温材料:详见图纸设计 |  | 个 | 9
M段
本页小计
分部分项工程项目清单计价表
工程名称：井室安装工程 |  |  |  | 标段： 三标段 |  |  | 第 11 页 共 16 页
序号 | 项目编码 | 项目名称 | 项目特征描述 |  | 计量 单位 | 工程量 |  | 金额（元）
[8 empty] | 综合单价 | 合价
47 | 040502005013 | 阀门 | 1.种类:手动全通径焊接球阀 2.材质及规格:DN100 PN25 3.连接形式:氩电联焊 4.其他:阀门含保温，详见图纸设计 |  | 个 | 4
48 | 040502005014 | 阀门 | 1.种类:手动全通径焊接球阀 2.材质及规格:DN1000 PN25 3.连接形式:氩电联焊 4.其他:阀门含保温，详见图纸设计 |  | 个 | 4
49 | 040502005015 | 阀门 | 1.种类:手动焊接球阀 2.材质及规格:DN50 PN25 3.连接形式:氩电联焊 4.其他:阀门含保温，详见图纸设计 |  | 个 | 8
50 | 040502005016 | 阀门 | 1.种类:手动焊接球阀 2.材质及规格:DN50 PN25，长柄球阀、井外开启 3.连接形式:氩电联焊 4.其他:阀门含保温，详见图纸设计 |  | 个 | 16
51 | 040502005017 | 阀门 | 1.种类:手动焊接球阀 2.材质及规格:DN200 PN25 3.连接形式:氩电联焊 4.其他:阀门含保温，详见图纸设计 |  | 个 | 8
52 | 040502005018 | 阀门 | 1.种类:手动焊接球阀 2.材质及规格:DN250 PN25 3.连接形式:氩电联焊 4.其他:阀门含保温，详见图纸设计 |  | 个 | 36
53 | 040502008005 | 套管 | 1.材质及规格:柔性防水套管(B型)I型 DN150 |  | 个 | 24
本页小计
分部分项工程项目清单计价表
工程名称：井室安装工程 |  |  |  | 标段： 三标段 |  |  | 第 12 页 共 16 页
序号 | 项目编码 | 项目名称 | 项目特征描述 |  | 计量 单位 | 工程量 |  | 金额（元）
[8 empty] | 综合单价 | 合价
54 | 040502008006 | 套管 | 1.材质及规格:柔性防水套管(B型)I型 DN350 |  | 个 | 22
55 | 040501006009 | 直埋式预制保温管 | 1.材质及规格:预制直埋保温管DN50(φ57x7/φ140X3.0)PN25，耐温130℃，材质20# 2.连接形式:氩电联焊 3.接口保温材料:详见图纸设计 4.管道检验及试验要求:满足图纸设计及规范要求 |  | m | 112
56 | 040501006010 | 直埋式预制保温管 | 1.材质及规格:预制直埋保温管DN100（φ108x7/φ200X3.2）PN25，耐温130℃，材质20# 2.连接形式:氩电联焊 3.接口保温材料:详见图纸设计 4.管道检验及试验要求:满足图纸设计及规范要求 |  | m | 12
57 | 040501006011 | 直埋式预制保温管 | 1.材质及规格:预制直埋保温管DN200(φ219x8/φ315X4.9)PN25，耐温130℃，材质20# 2.连接形式:氩电联焊 3.接口保温材料:详见图纸设计 4.管道检验及试验要求:满足图纸设计及规范要求 |  | m | 80
本页小计
分部分项工程项目清单计价表
工程名称：井室安装工程 |  |  |  | 标段： 三标段 |  |  | 第 13 页 共 16 页
序号 | 项目编码 | 项目名称 | 项目特征描述 |  | 计量 单位 | 工程量 |  | 金额（元）
[8 empty] | 综合单价 | 合价
58 | 040501006012 | 直埋式预制保温管 | 1.材质及规格:预制直埋保温管DN250（φ273x8/φ365X5.6）PN25，耐温130℃，材质L290M 2.连接形式:氩电联焊 3.接口保温材料:详见图纸设计 4.管道检验及试验要求:满足图纸设计及规范要求 |  | m | 164
59 | 040502019023 | 热力管管件 | 1.种类:椭圆封头 2.材质及规格:接口φ219x8，PN25，耐温130℃，材质20# 3.接口保温材料:详见图纸设计 |  | 个 | 8
60 | 040502019024 | 热力管管件 | 1.种类:井壁密封保温管件 2.材质及规格:DN200 PN25，工作管材质L290M 3.接口保温材料:详见图纸设计 |  | 个 | 8
61 | 040502019025 | 热力管管件 | 1.种类:井壁密封保温管件 2.材质及规格:DN250 PN25，工作管材质L290M 3.接口保温材料:详见图纸设计 |  | 个 | 14
62 | 040502019026 | 热力管管件 | 1.种类:井壁密封保温管件 2.材质及规格:DN1000 PN25，工作管材质L290M 3.接口保温材料:详见图纸设计 |  | 个 | 8
本页小计
分部分项工程项目清单计价表
工程名称：井室安装工程 |  |  |  | 标段： 三标段 |  |  | 第 14 页 共 16 页
序号 | 项目编码 | 项目名称 | 项目特征描述 |  | 计量 单位 | 工程量 |  | 金额（元）
[8 empty] | 综合单价 | 合价
63 | 040502019027 | 热力管管件 | 1.种类:预制直埋保温弯头 2.材质及规格:DN50，R=1.5D，90°弯头壁厚最薄处不小于7mm（φ57x7/φ140x3.0)PN25，耐温130℃，材质20# 3.接口保温材料:详见图纸设计 |  | 个 | 48
64 | 040502019028 | 热力管管件 | 1.种类:预制直埋保温弯头 2.材质及规格:DN100，R=1.5D，90°弯头壁厚最薄处不小于7mm（φ108x7/φ200x3.2) PN25，耐温130℃，材质20# 3.接口保温材料:详见图纸设计 |  | 个 | 8
65 | 040502019029 | 热力管管件 | 1.种类:预制直埋保温弯头 2.材质及规格:DN250，R=1.5D，90°弯头壁厚最薄处不小于8mm（φ273x10/φ365x5.6) PN25，耐温130℃，材质L290M 3.接口保温材料:详见图纸设计 |  | 个 | 22
本页小计
分部分项工程项目清单计价表
工程名称：井室安装工程 |  |  |  | 标段： 三标段 |  |  | 第 15 页 共 16 页
序号 | 项目编码 | 项目名称 | 项目特征描述 |  | 计量 单位 | 工程量 |  | 金额（元）
[8 empty] | 综合单价 | 合价
66 | 040502019030 | 热力管管件 | 1.种类:预制直埋保温跨越三通 2.材质及规格:DN1000/DN200/DN1000，主管壁厚16mm支管壁厚10mm，主管接口φ1020x14/φ1130x11.4，支管接口φ219x8/φ315x4.9，PN25，耐温130℃，材质L290M 3.接口保温材料:详见图纸设计 |  | 个 | 4
67 | 040502019031 | 热力管管件 | 1.种类:预制直埋保温跨越三通 2.材质及规格:DN1000/DN200/DN1000，主管壁厚16mm支管壁厚10mm，主管接口φ1020x14/φ1250x11.4，支管接口φ219x8/φ315x4.9，PN25，耐温130℃，材质L290M 3.接口保温材料:详见图纸设计 |  | 个 | 4
68 | 040502019032 | 热力管管件 | 1.种类:预制直埋保温跨越三通 2.材质及规格:DN1000/DN250/DN1000，主管壁厚16mm支管壁厚10mm，主管接口φ1020x14/φ1130x11.4，支管接口φ273x8/φ365x5.6，PN25，耐温130℃，材质L290M 3.接口保温材料:详见图纸设计 |  | 个 | 7
本页小计
分部分项工程项目清单计价表
工程名称：井室安装工程 |  |  |  | 标段： 三标段 |  |  | 第 16 页 共 16 页
序号 | 项目编码 | 项目名称 | 项目特征描述 |  | 计量 单位 | 工程量 |  | 金额（元）
[8 empty] | 综合单价 | 合价
69 | 040502019033 | 热力管管件 | 1.种类:预制直埋保温跨越三通 2.材质及规格:DN1000/DN250/DN1000，主管壁厚16mm支管壁厚10mm，主管接口φ1020x14/φ1250x11.4，支管接口φ273x8/φ365x5.6，PN25，耐温130℃，材质L290M 3.接口保温材料:详见图纸设计 |  | 个 | 7
本页小计
合 计

## 表E.2.3 材料暂估单价表
材料暂估单价表
工程名称：井室安装工程 |  |  |  | 标段： 三标段 |  |  | 第 1 页 共 1 页
序号 | 材料名称 | 规格型号 | 计量单位 |  | 暂估 |  |  |  | 备注
[5 empty] | 数量 | 单价 （元） |  | 合价 （元）
[5 empty] | A₁ | B₁ |  | C₁
1 | 井壁密封保温管件；DN1000 PN25；材质：工作管L290M |  | 个 |  | - | 36972 |  | -
2 | 井壁密封保温管件；DN200 PN25；材质：工作管L290M |  | 个 |  | - | 2438 |  | -
3 | 井壁密封保温管件；DN250 PN25；材质：工作管L290M |  | 个 |  | - | 2817 |  | -
本页小计 | [8 empty] | —
合 计 | [8 empty] | —
注：此表由招标人填写“暂估单价”栏，并在备注栏说明拟用暂估价材料的清单项目，投标人应将上述材料暂估单价计入工程量清单综合单价。

## 表E.3.1 措施项目清单计价表
表 E.3.1 措施项目清单计价表
工程名称：井室安装工程 |  |  | 标段： 三标段 |  |  | 第 1 页 共 2 页
序号 | 项目编码 | 项 目 名 称 |  | 工作内容 | 价格 （元） |  | 备注
1 | 1 | 通用措施项目费
1.1 | 041201021001 | 夜间施工费
1.2 | 041201023001 | 二次搬运费
1.3 | 041201020001 | 冬雨季施工增加费
1.4 | 041201024001 | 已完工程及设备保护费
2 | 2 | 专业措施项目费
2.1 | 041201001001 | 脚手架
2.2 | 041201002001 | 水上桩基础支架、平台
2.3 | 041201003001 | 桥涵支架
2.4 | 041201004001 | 施工排水
2.5 | 041201005001 | 施工降水
2.6 | 041201006001 | 围堰
2.7 | 041201007001 | 筑岛
2.8 | 041201008001 | 便道
2.9 | 041201009001 | 便桥
2.10 | 041201010001 | 洞内施工通风、供水、供电照明、通信设施
2.11 | 041201011001 | 洞内外轨道铺设
2.12 | 041201012001 | 大型机械设备进出场及安拆
2.13 | 041201013001 | 立交箱涵顶进被交线路加固及防护
2.14 | 041201014001 | 市政工程地下管线交叉处理 |  |  |  |  | 对现有施工场地内各种地下交叉管线进行加固及处理所发生的费用，不包括地下管线改移发生的费用
2.15 | 041201015001 | 施工监测、监控
2.16 | 041201022001 | 特殊地区施工增加 |  |  |  |  | 根据工程实际情况自行考虑
2.17 | 041201025001 | 既有建（构）筑物、设施保护 |  |  |  |  | 根据工程实际情况自行考虑
本页小计 | [6 empty] | --
表 E.3.1 措施项目清单计价表
工程名称：井室安装工程 |  |  | 标段： 三标段 |  |  | 第 2 页 共 2 页
序号 | 项目编码 | 项 目 名 称 |  | 工作内容 | 价格 （元） |  | 备注
2.18 | 041201029001 | 施工围挡 |  |  |  |  | 固定式施工护栏的搭拆、运输费用，施工围挡购置费摊销或租赁使用费以及日常维护费用
2.19 | 041201028001 | 交通维护及疏导 |  |  |  |  | 包括周边道路的交通诱导标志、临时红绿灯、交通协勤人员、现场路面隔离设施等。按相关管理部门批复的维护及疏导方案计取
2.20 | 041201027001 | 市政工程定位复测 |  |  |  |  | 工程施工过程中进行全部施工测量放线和复测工作的费用
2.21 | 041201026001 | 市政工程智慧工地建设 |  |  |  |  | 包括企业管理费、利润、增值税在内的全费用价格
3 | 3 | 安全文明措施费
3.1 | 041201019001 | 安全生产费
3.2 | 041201018001 | 环境保护费
3.3 | 041201017001 | 文明施工费
3.4 | 041201016001 | 临时设施费
本页小计 | [6 empty] | --
合计 | [6 empty] | --