## 表B.1.1 招标工程量清单封面
| 桁架工程 |  |  | 工程
招标工程量清单
招 标 人：
（盖章）
年 月 日

## 表E.2.1 分部分项工程项目清单计价表
分部分项工程项目清单计价表
工程名称：桁架工程 |  |  |  | 标段： 二标段 |  |  | 第 1 页 共 1 页
序号 | 项目编码 | 项目名称 | 项目特征描述 |  | 计量 单位 | 工程量 |  | 金额（元）
[8 empty] | 综合单价 | 合价
P段
1 | 010302001001 | 泥浆护壁成孔灌注桩 | 1.空桩长度、桩长:24m 2.桩径:DN600 3.混凝土种类、强度等级:C30,P8 |  | m3 | 310.86
2 | 010506021001 | 钢筋笼制作、安装 | 1.钢筋种类、规格:Ø8箍筋 |  | t | 4.912
3 | 010506021002 | 钢筋笼制作、安装 | 1.钢筋种类、规格:带肋钢筋 |  | t | 22.99
4 | 010502001001 | 承台混凝土 | 1.混凝土强度等级:C30,P8 |  | m3 | 163.68
5 | 010506001001 | 钢筋 | 1.钢筋种类、规格:HRB400 ≤φ18 |  | t | 11.272
6 | 010602003001 | 钢桁架 | 1.钢材品种、规格:Q355钢 2.构件涂(镀)层要求:60-70/2um聚氨酯铁红底漆+30-40/1um环氧铁中间漆+80-100/3um聚氨酯面漆+170-210/6um修补漆 |  | t | 744.09
7 | 01B001 | 钢围堰 |  |  | m | 60
8 | 01B002 | 钢围堰租赁 |  |  | t*天 | 622.2
9 | 01B003 | 钢平台便道 |  |  | m2 | 3000
本页小计
合 计

## 表E.2.3 材料暂估单价表
材料暂估单价表
工程名称：桁架工程 |  |  |  | 标段： 二标段 |  |  | 第 1 页 共 1 页
序号 | 材料名称 | 规格型号 | 计量单位 |  | 暂估 |  |  |  | 备注
[5 empty] | 数量 | 单价 （元） |  | 合价 （元）
[5 empty] | A₁ | B₁ |  | C₁
本页小计 | [8 empty] | —
合 计 | [8 empty] | —
注：此表由招标人填写“暂估单价”栏，并在备注栏说明拟用暂估价材料的清单项目，投标人应将上述材料暂估单价计入工程量清单综合单价。

## 表E.3.1 措施项目清单计价表
表 E.3.1 措施项目清单计价表
工程名称：桁架工程 |  |  | 标段： 二标段 |  |  | 第 1 页 共 1 页
序号 | 项目编码 | 项 目 名 称 |  | 工作内容 | 价格 （元） |  | 备注
1 | 1 | 通用措施项目费
1.1 | 011601011001 | 夜间施工费
1.2 | 011601013001 | 二次搬运费
1.3 | 011601010001 | 冬雨季施工增加费
1.4 | 011601014001 | 已完工程及设备保护费
2 | 2 | 专业措施项目费
2.1 | 011601001001 | 脚手架
2.2 | 011601002001 | 垂直运输
2.3 | 011601003001 | 其他大型机械进出场及安拆
2.4 | 011601004001 | 施工排水
2.5 | 011601005001 | 施工降水
2.6 | 011601012001 | 特殊地区施工增加 |  |  |  |  | 根据工程实际情况自行考虑
2.7 | 011601015001 | 既有建（构）筑物、设施保护 |  |  |  |  | 根据工程实际情况自行考虑
2.8 | 011601016001 | 竣工清理 |  |  |  |  | 竣工验收前的清理、清洁等工作内容
2.9 | 011601017001 | 建筑工程智慧工地建设 |  |  |  |  | 不计取企业管理费、利润，仅计取增值税
3 | 3 | 安全文明措施费
3.1 | 011601009001 | 安全生产费
3.2 | 011601008001 | 环境保护费
3.3 | 011601007001 | 文明施工费
3.4 | 011601006001 | 临时设施费
本页小计 | [6 empty] | --
合计 | [6 empty] | --