## 表B.1.1 招标工程量清单封面
| 管线泄漏检测工程 |  |  | 工程
招标工程量清单
招 标 人：
（盖章）
年 月 日

## 表E.2.1 分部分项工程项目清单计价表
分部分项工程项目清单计价表
工程名称：管线泄漏检测工程 |  |  |  | 标段： 二标段 |  |  | 第 1 页 共 4 页
序号 | 项目编码 | 项目名称 | 项目特征描述 |  | 计量 单位 | 工程量 |  | 金额（元）
[8 empty] | 综合单价 | 合价
1 | 030609002001 | 不锈钢管 | 1.名称:不锈钢管 2.规格:φ14*2 |  | m | 100
2 | 030608008001 | 专用线缆 | 1.名称:地埋式铠装传感电缆 2.型号:10芯光纤(6芯单模+4芯多模） 3.规格:双层304不锈钢丝绞合、内304不锈钢螺旋铠装结构传感光缆,允许拉中力长期9000N、短期18000N,长期适用温度十L0°C -85°短期120°,含光缆目定装置、光缆戴设施工及辅材、测量，光纤检测,光缆CPS路标定位。 |  | m | 230000
3 | 030502011001 | 光纤接续盒 | 1.名称:地埋式光纤接线盒 |  | 个 | 575
本页小计
分部分项工程项目清单计价表
工程名称：管线泄漏检测工程 |  |  |  | 标段： 二标段 |  |  | 第 2 页 共 4 页
序号 | 项目编码 | 项目名称 | 项目特征描述 |  | 计量 单位 | 工程量 |  | 金额（元）
[8 empty] | 综合单价 | 合价
4 | 030503005001 | 传感器 | 1.名称:智能传感器基础模块（NB） 2.内容:包含1~10#阀门井供水进水及回水温度显示仪表、温度检测仪表、压力显示仪表、压力检测仪表、1~10#阀门井共用的一套接收装置。 3.类别:采集检测温度、压力信号并无线传输 4.规格:供电：3.6V@20000mAh 压力精度：±0.1%FS 网络制式:NB-IOT（B5） 过程连接:外螺纹M20*1.5 防护等级:IP68 扩展功能:智能传感器基础模块,扩展功能应改为信号传输功能,分别是两路温度、两路压力。 信号接收装置及软件配套供货，技术参数详见图纸。 |  | 个 | 10
5 | 030908001001 | 状态监控主机 | 1.名称:分布式光纤温度监测及泄漏监测主机 2.规格:原理:布里渊散射原理，主机测量通道：4通道，最大测量距高:30公里，测温范围:-50~300℃，定位精度:≤1米；测量精度:±1°C 温度分辨率:0.1℃，通讯方式:RS232/RJ45。 |  | 台 | 5
本页小计
分部分项工程项目清单计价表
工程名称：管线泄漏检测工程 |  |  |  | 标段： 二标段 |  |  | 第 3 页 共 4 页
序号 | 项目编码 | 项目名称 | 项目特征描述 |  | 计量 单位 | 工程量 |  | 金额（元）
[8 empty] | 综合单价 | 合价
6 | 030604004001 | 安全监测装置 | 1.名称:分布式光纤温度监测及泄漏预警系统 2.型号:监测主机软件,测温监测主机专用软件,对泄漏点进行定位报警,根据点位(距离)进行数据保存功能:支持分区报警,支持均值报警、温升报警、定温报警以及断纤报警多种报警策略，支持TCP通讯实时上传温度、报警数据,软件部署在测温监测主机内 |  | 套 | 5
7 | 030908001002 | 状态监控主机 | 1.名称:分布式光纤振动监测主机 2.规格:光源:窄线宽激光器、线宽<3kHz,栅区长40mm,输出功率>40mw,输出功率稳定性<1%；主机测量通道:2通道，最大测量距离:50公里，定位精度:3-10米；支持16000多个点同时入侵定位，扫描频率2K、双路光同时监测 |  | 台 | 5
本页小计
分部分项工程项目清单计价表
工程名称：管线泄漏检测工程 |  |  |  | 标段： 二标段 |  |  | 第 4 页 共 4 页
序号 | 项目编码 | 项目名称 | 项目特征描述 |  | 计量 单位 | 工程量 |  | 金额（元）
[8 empty] | 综合单价 | 合价
8 | 030604004002 | 安全监测装置 | 1.名称:分布式光纤振动监测系统 2.功能:系统采用智能行为检浏算法和空间过滤算法,降低误损,提高报警准确率;监测主机专业软件，数据采集、报警定位、系统定标,支持实时波形显示并可以保存支持定叶布撒防支持全频谱波形显示，传感光缆实时波形显示及振动信号时频特征值显示，内置分布式光纤管道振动事件识别预警系统,部署模式识别算法模型 |  | 套 | 5
9 | 030610001001 | 盘、箱、柜 | 1.名称:光纤预警监控平台 2.型号:1.名称:光纤预警监控平台 2.类型:系统整合、集中显示、GIS地图,包含管道振动监控、管道泄漏、诊断定位、监控报警、损表打印数据库维护、故障诊断、用户权限管理等功能。含企业级服务器、软件部署在监测系统专业企业级服务器。 |  | 台 | 1
10 | 030501005001 | 插箱、机柜、台架 | 1.名称:19寸室内机柜 2.规格:1100*600*2000 |  | 台 | 1
本页小计
合 计

## 表E.2.3 材料暂估单价表
材料暂估单价表
工程名称：管线泄漏检测工程 |  |  |  | 标段： 二标段 |  |  | 第 1 页 共 1 页
序号 | 材料名称 | 规格型号 | 计量单位 |  | 暂估 |  |  |  | 备注
[5 empty] | 数量 | 单价 （元） |  | 合价 （元）
[5 empty] | A₁ | B₁ |  | C₁
本页小计 | [8 empty] | —
合 计 | [8 empty] | —
注：此表由招标人填写“暂估单价”栏，并在备注栏说明拟用暂估价材料的清单项目，投标人应将上述材料暂估单价计入工程量清单综合单价。

## 表E.3.1 措施项目清单计价表
表 E.3.1 措施项目清单计价表
工程名称：管线泄漏检测工程 |  |  | 标段： 二标段 |  |  | 第 1 页 共 1 页
序号 | 项目编码 | 项 目 名 称 |  | 工作内容 | 价格 （元） |  | 备注
1 | 1 | 通用措施项目费
1.1 | 031401020001 | 夜间施工费
1.2 | 031401013001 | 二次搬运费
1.3 | 031401021001 | 冬雨季施工增加费
1.4 | 031401015001 | 已完工程及设备保护费
2 | 2 | 专业措施项目费
2.1 | 031401001001 | 脚手架
2.2 | 031401002001 | 大型机械设备进出场及安拆
2.3 | 031401003001 | 临时专用防护棚
2.4 | 031401004001 | 施工操作平台
2.5 | 031401005001 | 临时支撑架
2.6 | 031401006001 | 隧道内临时施工的通风、供水、供气、供电、照明及通信设施
2.7 | 031401007001 | 吊装加固
2.8 | 031401008001 | 胎（模）具
2.9 | 031401014001 | 既有建（构）筑物、设施保护 |  |  |  |  | 根据工程实际情况自行考虑
2.10 | 031401016001 | 顶升、提升装置
2.11 | 031401017001 | 特殊地区施工增加 |  |  |  |  | 根据工程实际情况自行考虑
2.12 | 031401018001 | 安装与生产运行同时进行施工防护
2.13 | 031401019001 | 有害身体健康环境中施工防护
2.14 | 031401022001 | 其他措施项目
3 | 3 | 安全文明措施费
3.1 | 031401009001 | 安全生产费
3.2 | 031401011001 | 环境保护费
3.3 | 031401010001 | 文明施工费
3.4 | 031401012001 | 临时设施费
本页小计 | [6 empty] | --
合计 | [6 empty] | --